## TDSheet
Приложение
К договору
Расшифровка стоимости работ
Жилое здание ГП-7, курган
Устройство кровли
Позиция | Наименование и техническая характеристика | Ед.изм | Производитель | Давал. | 3Д | М | Количество | [9 empty] | Всего | Норма расхода на ед. | Количество с учетом норм | Цена за единицу руб. с НДС |  |  | Всего стоимость руб. с НДС |  | Общая стоимость с НДС, руб. | Комментарий | Комментарий участника тендера
[7 empty] | ГП7.1 | ГП7.2 | ГП7.3 | ГП7.4 | ГП7.5 | ГП7.6 | ГП7.7 | ГП7.8 | ГП7.9 | ГП7.10 |  |  |  | ФОТ | материалы | Цена за единицу (ФОТ+Мат) | ФОТ | материалы
1 | 2 | 3 | 4 | 5 | 6 | 7 | 8 | 9 | 10 | 11 | 12 | 13 | 14 | 15 | 16 | 17 | 18 | 19 | 20 | 21 | 22 | 23 | 24 | 25 | 26 | 27 | 28
| Строительно-монтажные работы | [21 empty] | 0 | 0 | 0
| Устройство кровли | [21 empty] | 0 | 0 | 0
| Плоская кровля (ЭТАЛОН) | [21 empty] | 0 | 0 | 0
| Основная плоскость | [21 empty] | 0 | 0 | 0
1 | Устройство пароизоляционного слоя | м2 |  |  |  |  | 395.165 | 349.77 | 356.6 | 496.602 | 344.493 | 516.77 | 350.11 | 516.77 | 344.493 | 496.602 | 4167.375 |  | 4167.375 |  |  | 0 | 0 | 0 | 0
| ФОТ | м2 |  |  |  |  | 395.165 | 349.77 | 356.6 | 496.602 | 344.493 | 516.77 | 350.11 | 516.77 | 344.493 | 496.602 | 4167.375 | 1 | 4167.375 |  |  | 0 | 0 | 0 | 0
| Бикроэласт ТПП | м2 | Технониколь |  |  |  | 395.165 | 349.77 | 356.6 | 496.602 | 344.493 | 516.77 | 350.11 | 516.77 | 344.493 | 496.602 | 4167.375 | 1.15 | 4792.481 |  |  | 0 | 0 | 0 | 0
| Газ пропан | литр |  |  |  |  | 395.165 | 349.77 | 356.6 | 496.602 | 344.493 | 516.77 | 350.11 | 516.77 | 344.493 | 496.602 | 4167.375 | 0.5 | 2083.688 |  |  | 0 | 0 | 0 | 0
2 | Огрунтовка под дополнительный слой пароизоляции | м2 |  |  |  |  | 60.15 | 47.715 | 43.637 | 58.856 | 43.621 | 59.383 | 38.534 | 59.383 | 43.621 | 58.856 | 513.756 |  | 513.756 |  |  | 0 | 0 | 0 | 0
| ФОТ | м2 |  |  |  |  | 60.15 | 47.715 | 43.637 | 58.856 | 43.621 | 59.383 | 38.534 | 59.383 | 43.621 | 58.856 | 513.756 | 1 | 513.756 |  |  | 0 | 0 | 0 | 0
| Праймер битумный №01 | кг | Технониколь |  |  |  | 60.15 | 47.715 | 43.637 | 58.856 | 43.621 | 59.383 | 38.534 | 59.383 | 43.621 | 58.856 | 513.756 | 0.28 | 143.852 |  |  | 0 | 0 | 0 | 0
3 | Устройство дополнительного пароизоляционного слоя | м2 |  |  |  |  | 60.15 | 47.715 | 43.637 | 58.856 | 43.621 | 59.383 | 38.534 | 59.383 | 43.621 | 58.856 | 513.756 |  | 513.756 |  |  | 0 | 0 | 0 | 0
| ФОТ | м2 |  |  |  |  | 60.15 | 47.715 | 43.637 | 58.856 | 43.621 | 59.383 | 38.534 | 59.383 | 43.621 | 58.856 | 513.756 | 1 | 513.756 |  |  | 0 | 0 | 0 | 0
| Бикроэласт ТПП | м2 |  |  |  |  | 60.15 | 47.715 | 43.637 | 58.856 | 43.621 | 59.383 | 38.534 | 59.383 | 43.621 | 58.856 | 513.756 | 1.15 | 590.819 |  |  | 0 | 0 | 0 | 0
| Газ пропан | литр |  |  |  |  | 60.15 | 47.715 | 43.637 | 58.856 | 43.621 | 59.383 | 38.534 | 59.383 | 43.621 | 58.856 | 513.756 | 0.5 | 256.878 |  |  | 0 | 0 | 0 | 0
4 | Утепление покрытий плитами пенополистирольными экструзионными толщиной 150 мм | м3 |  |  |  |  | 78.676 | 68.803 | 70.906 | 98.197 | 68.551 | 102.986 | 69.669 | 102.986 | 68.551 | 98.197 | 827.522 |  | 827.522 |  |  | 0 | 0 | 0 | 0 | В стоимости ФОТ учтены все необходимые для завершения работ затраты и расходные и крепежные материалы
| ФОТ | м3 |  |  |  |  | 78.676 | 68.803 | 70.906 | 98.197 | 68.551 | 102.986 | 69.669 | 102.986 | 68.551 | 98.197 | 827.522 | 1 | 827.522 |  |  | 0 | 0 | 0 | 0
| Экструзионный пенополистирол плотность 25-35 кг/м³ толщина 100 мм | м3 | Технониколь |  |  |  | 77.605 | 65.348 | 69.664 | 94.828 | 67.507 | 101.882 | 68.608 | 101.882 | 67.507 | 94.828 | 809.659 | 1.05 | 850.142 |  |  | 0 | 0 | 0 | 0 | толщ. слоя 200 м
| Экструзионный пенополистирол плотность 25-35 кг/м³ толщина 150 мм | м3 | Технониколь |  |  |  | 1.071 | 3.455 | 1.242 | 3.369 | 1.044 | 1.104 | 1.061 | 1.104 | 1.044 | 3.369 | 17.863 | 1.05 | 18.756 |  |  | 0 | 0 | 0 | 0
5 | Устройство уклона керамзитовым гравием | м3 |  |  |  |  | 52.942 | 6.183 | 6.421 | 8.889 | 6.228 | 9.386 | 6.327 | 9.386 | 6.228 | 8.889 | 120.879 |  | 120.879 |  |  | 0 | 0 | 0 | 0 | В стоимости ФОТ учтены все необходимые для завершения работ затраты и расходные, сопутствующие материалы
| ФОТ | м3 |  |  |  |  | 52.942 | 6.183 | 6.421 | 8.889 | 6.228 | 9.386 | 6.327 | 9.386 | 6.228 | 8.889 | 120.879 | 1 | 120.879 |  |  | 0 | 0 | 0 | 0
| Гравий керамзитовый фр.5-10 мм | м3 |  |  |  |  | 52.942 | 6.183 | 6.421 | 8.889 | 6.228 | 9.386 | 6.327 | 9.386 | 6.228 | 8.889 | 120.879 | 1.03 | 124.505 |  |  | 0 | 0 | 0 | 0
| Цементное молочко | м3 |  |  |  |  | 14.723 | 1.719 | 1.786 | 2.472 | 1.732 | 2.61 | 1.76 | 2.61 | 1.732 | 2.472 | 33.616 | 1.02 | 34.288 |  |  | 0 | 0 | 0 | 0 | НР=0,27*1,03 м3 молочка /м3 гравия
6 | Устройство выравнивающей стяжки из цементно-песчанного раствора толщиной 40 мм | м2 |  |  |  |  | 399.305 | 353.58 | 360.62 | 501.497 | 348.673 | 522.364 | 354.2 | 522.364 | 348.673 | 501.497 | 4212.773 |  | 4212.773 |  |  | 0 | 0 | 0 | 0 | ИСКЛЮЧЕНА, вместо нее стяжка из АЦЛ
| ФОТ | м2 |  |  |  |  | 399.305 | 353.58 | 360.62 | 501.497 | 348.673 | 522.364 | 354.2 | 522.364 | 348.673 | 501.497 | 4212.773 | 1 | 4212.773 |  |  | 0 | 0 | 0 | 0
| Полипропиленовая фибра | кг |  |  |  |  | 399.305 | 353.58 | 360.62 | 501.497 | 348.673 | 522.364 | 354.2 | 522.364 | 348.673 | 501.497 | 4212.773 | 0.024 | 101.107 |  |  | 0 | 0 | 0 | 0 | расход 0,6кг/м3
| Раствор М150 | м3 |  |  |  |  | 16.115 | 14.287 | 14.59 | 20.192 | 14.086 | 21.042 | 14.309 | 21.042 | 14.086 | 20.192 | 169.941 | 1.02 | 173.34 |  |  | 0 | 0 | 0 | 0
7 | Установка аэраторов | шт |  |  |  |  | 4 | 4 | 4 | 5 | 4 | 6 | 4 | 6 | 4 | 5 | 46 |  | 46 |  |  | 0 | 0 | 0 | 0 | В стоимости ФОТ учтены все необходимые для завершения работ затраты и расходные материалы, крепежные элементы, герметики, пены монтажные и прочие.
| ФОТ | шт |  |  |  |  | 4 | 4 | 4 | 5 | 4 | 6 | 4 | 6 | 4 | 5 | 46 | 1 | 46 |  |  | 0 | 0 | 0 | 0
| Аэратор кровельный 160х450 мм | шт | Технониколь |  |  |  | 4 | 4 | 4 | 5 | 4 | 6 | 4 | 6 | 4 | 5 | 46 | 1 | 46 |  |  | 0 | 0 | 0 | 0
| Гравий керамзитовый фр.5-10 мм | м3 |  |  |  |  | 0.024 | 0.024 | 0.024 | 0.03 | 0.024 | 0.036 | 0.024 | 0.036 | 0.024 | 0.03 | 0.276 | 1.03 | 0.284 |  |  | 0 | 0 | 0 | 0 | засыпка аэратора
| Техноэласт ЭКП 4,2 мм | м2 |  |  |  |  | 2.31 | 2.31 | 2.31 | 2.888 | 2.31 | 3.466 | 2.31 | 3.466 | 2.31 | 2.888 | 26.568 | 1.15 | 30.553 |  |  | 0 | 0 | 0 | 0
8 | Устройство стяжки из цементно-песчанного раствора с уклоном 20..40 мм по парапету | м2 |  |  |  |  | 28.42 | 27.236 | 28.424 | 45.684 | 28.9 | 34.766 | 22.6 | 34.766 | 28.9 | 45.684 | 325.38 |  | 325.38 |  |  | 0 | 0 | 0 | 0 | В стоимости ФОТ учтены все необходимые для завершения работ затраты и расходные материалы
| ФОТ | м2 |  |  |  |  | 28.42 | 27.236 | 28.424 | 45.684 | 28.9 | 34.766 | 22.6 | 34.766 | 28.9 | 45.684 | 325.38 | 1 | 325.38 |  |  | 0 | 0 | 0 | 0
| Полипропиленовая фибра | кг |  |  |  |  | 28.42 | 27.236 | 28.424 | 45.684 | 28.9 | 34.766 | 22.6 | 34.766 | 28.9 | 45.684 | 325.38 | 0.018 | 5.857 |  |  | 0 | 0 | 0 | 0 | расход 0,6кг/м3
| Раствор М150 | м3 |  |  |  |  | 0.853 | 0.817 | 0.853 | 1.371 | 0.867 | 1.043 | 0.678 | 1.043 | 0.867 | 1.371 | 9.763 | 1.02 | 9.958 |  |  | 0 | 0 | 0 | 0
9 | Огрунтовка основания кровли | м2 |  |  |  |  | 395.165 | 349.77 | 356.6 | 496.602 | 344.493 | 516.77 | 350.11 | 516.77 | 344.493 | 496.602 | 4167.375 |  | 4167.375 |  |  | 0 | 0 | 0 | 0
| ФОТ | м2 |  |  |  |  | 395.165 | 349.77 | 356.6 | 496.602 | 344.493 | 516.77 | 350.11 | 516.77 | 344.493 | 496.602 | 4167.375 | 1 | 4167.375 |  |  | 0 | 0 | 0 | 0
| Праймер битумный №01 | кг | Технониколь |  |  |  | 395.165 | 349.77 | 356.6 | 496.602 | 344.493 | 516.77 | 350.11 | 516.77 | 344.493 | 496.602 | 4167.375 | 0.28 | 1166.865 |  |  | 0 | 0 | 0 | 0
10 | Огрунтовка стяжки | м2 |  |  |  |  | 399.305 | 353.58 | 360.62 | 501.497 | 348.673 | 522.364 | 354.2 | 522.364 | 348.673 | 501.497 | 4212.773 |  | 4212.773 |  |  | 0 | 0 | 0 | 0 | листы АЦЛ с двух сторон
| ФОТ | м2 |  |  |  |  | 399.305 | 353.58 | 360.62 | 501.497 | 348.673 | 522.364 | 354.2 | 522.364 | 348.673 | 501.497 | 4212.773 | 1 | 4212.773 |  |  | 0 | 0 | 0 | 0
| Праймер битумный №01 | кг | Технониколь |  |  |  | 399.305 | 353.58 | 360.62 | 501.497 | 348.673 | 522.364 | 354.2 | 522.364 | 348.673 | 501.497 | 4212.773 | 0.28 | 1179.576 |  |  | 0 | 0 | 0 | 0
11 | Устройство наплавляемого "нижнего" слоя гидроизоляции | м2 |  |  |  |  | 399.305 | 353.58 | 360.62 | 501.497 | 348.673 | 522.364 | 354.2 | 522.364 | 348.673 | 501.497 | 4212.773 |  | 4212.773 |  |  | 0 | 0 | 0 | 0 | В стоимости ФОТ учтены все необходимые для завершения работ затраты и расходные, сопутствующие материалы
| ФОТ | м2 |  |  |  |  | 399.305 | 353.58 | 360.62 | 501.497 | 348.673 | 522.364 | 354.2 | 522.364 | 348.673 | 501.497 | 4212.773 | 1 | 4212.773 |  |  | 0 | 0 | 0 | 0
| Унифлекс вент ЭПВ | м2 |  |  |  |  | 399.305 | 353.58 | 360.62 | 501.497 | 348.673 | 522.364 | 354.2 | 522.364 | 348.673 | 501.497 | 4212.773 | 1.15 | 4844.689 |  |  | 0 | 0 | 0 | 0
| Газ пропан | литр |  |  |  |  | 399.305 | 353.58 | 360.62 | 501.497 | 348.673 | 522.364 | 354.2 | 522.364 | 348.673 | 501.497 | 4212.773 | 0.5 | 2106.387 |  |  | 0 | 0 | 0 | 0
12 | Устройство наплавляемого "верхнего" слоя гидроизоляции | м2 |  |  |  |  | 399.305 | 353.58 | 360.62 | 501.497 | 348.673 | 522.364 | 354.2 | 522.364 | 348.673 | 501.497 | 4212.773 |  | 4212.773 |  |  | 0 | 0 | 0 | 0 | В стоимости ФОТ учтены все необходимые для завершения работ затраты и расходные, сопутствующие материалы
| ФОТ | м2 |  |  |  |  | 399.305 | 353.58 | 360.62 | 501.497 | 348.673 | 522.364 | 354.2 | 522.364 | 348.673 | 501.497 | 4212.773 | 1 | 4212.773 |  |  | 0 | 0 | 0 | 0
| Техноэласт ЭКП 4,2 мм | м2 |  |  |  |  | 399.305 | 353.58 | 360.62 | 501.497 | 348.673 | 522.364 | 354.2 | 522.364 | 348.673 | 501.497 | 4212.773 | 1.15 | 4844.689 |  |  | 0 | 0 | 0 | 0
| Газ пропан | литр |  |  |  |  | 399.305 | 353.58 | 360.62 | 501.497 | 348.673 | 522.364 | 354.2 | 522.364 | 348.673 | 501.497 | 4212.773 | 0.5 | 2106.387 |  |  | 0 | 0 | 0 | 0
| Парапеты, примыкания (включая вентиляционные шахты, выход на кровлю и т.д.) | [21 empty] | 0 | 0 | 0
13 | Огрунтовка вертикальных, горизонтальных поверхностей с нахлестом на основной ковер | м2 |  |  |  |  | 241.618 | 208.15 | 189.809 | 289.375 | 201.816 | 263.922 | 162.133 | 263.922 | 201.816 | 289.375 | 2311.936 |  | 2311.936 |  |  | 0 | 0 | 0 | 0
| ФОТ | м2 |  |  |  |  | 241.618 | 208.15 | 189.809 | 289.375 | 201.816 | 263.922 | 162.133 | 263.922 | 201.816 | 289.375 | 2311.936 | 1 | 2311.936 |  |  | 0 | 0 | 0 | 0
| Праймер битумный №01 | кг | Технониколь |  |  |  | 241.618 | 208.15 | 189.809 | 289.375 | 201.816 | 263.922 | 162.133 | 263.922 | 201.816 | 289.375 | 2311.936 | 0.28 | 647.342 |  |  | 0 | 0 | 0 | 0
14 | Гидроизоляция вертикальных, горизонтальных поверхностей парапетов, примыканий с нахлестом на основной ковер "верхний" слой | м2 |  |  |  |  | 241.618 | 208.15 | 189.809 | 289.375 | 201.816 | 263.922 | 162.133 | 263.922 | 201.816 | 289.375 | 2311.936 |  | 2311.936 |  |  | 0 | 0 | 0 | 0 | В стоимости ФОТ учтены все необходимые для завершения работ затраты и расходные материалы
| ФОТ | м2 |  |  |  |  | 241.618 | 208.15 | 189.809 | 289.375 | 201.816 | 263.922 | 162.133 | 263.922 | 201.816 | 289.375 | 2311.936 | 1 | 2311.936 |  |  | 0 | 0 | 0 | 0
| Техноэласт ЭКП 4,2 мм | м2 |  |  |  |  | 241.618 | 208.15 | 189.809 | 289.375 | 201.816 | 263.922 | 162.133 | 263.922 | 201.816 | 289.375 | 2311.936 | 1.15 | 2658.726 |  |  | 0 | 0 | 0 | 0
| Газ пропан | литр |  |  |  |  | 241.618 | 208.15 | 189.809 | 289.375 | 201.816 | 263.922 | 162.133 | 263.922 | 201.816 | 289.375 | 2311.936 | 0.5 | 1155.968 |  |  | 0 | 0 | 0 | 0
15 | Гидроизоляция вертикальных, горизонтальных поверхностей парапетов, примыканий с нахлестом на основной ковер "нижний" слой | м2 |  |  |  |  | 55.474 | 50.562 | 56.315 | 64.492 | 54.787 | 67.949 | 54.783 | 67.949 | 54.787 | 64.492 | 591.59 |  | 591.59 |  |  | 0 | 0 | 0 | 0 | В стоимости ФОТ учтены все необходимые для завершения работ затраты и расходные материалы
| ФОТ | м2 |  |  |  |  | 55.474 | 50.562 | 56.315 | 64.492 | 54.787 | 67.949 | 54.783 | 67.949 | 54.787 | 64.492 | 591.59 | 1 | 591.59 |  |  | 0 | 0 | 0 | 0
| Унифлекс вент ЭПВ | м2 |  |  |  |  | 55.474 | 50.562 | 56.315 | 64.492 | 54.787 | 67.949 | 54.783 | 67.949 | 54.787 | 64.492 | 591.59 | 1.15 | 680.329 |  |  | 0 | 0 | 0 | 0
| Газ пропан | литр |  |  |  |  | 55.474 | 50.562 | 56.315 | 64.492 | 54.787 | 67.949 | 54.783 | 67.949 | 54.787 | 64.492 | 591.59 | 0.5 | 295.795 |  |  | 0 | 0 | 0 | 0
16 | Устройство дополнительного слоя гидроизоляции галтели | м2 |  |  |  |  | 89.778 | 71.786 | 60.012 | 87.445 | 66.367 | 95.582 | 52.132 | 95.582 | 66.367 | 87.445 | 772.496 |  | 772.496 |  |  | 0 | 0 | 0 | 0 | В стоимости ФОТ учтены все необходимые для завершения работ затраты и расходные материалы
| ФОТ | м2 |  |  |  |  | 89.778 | 71.786 | 60.012 | 87.445 | 66.367 | 95.582 | 52.132 | 95.582 | 66.367 | 87.445 | 772.496 | 1 | 772.496 |  |  | 0 | 0 | 0 | 0
| Техноэласт ЭКП 4,2 мм | м2 |  |  |  |  | 89.778 | 71.786 | 60.012 | 87.445 | 66.367 | 95.582 | 52.132 | 95.582 | 66.367 | 87.445 | 772.496 | 1.15 | 888.37 |  |  | 0 | 0 | 0 | 0
| Газ пропан | литр |  |  |  |  | 89.778 | 71.786 | 60.012 | 87.445 | 66.367 | 95.582 | 52.132 | 95.582 | 66.367 | 87.445 | 772.496 | 0.5 | 386.248 |  |  | 0 | 0 | 0 | 0
17 | Устройство галтели из цементно-песчаного раствора | м.п. |  |  |  |  | 190.13 | 157.91 | 135.18 | 193.15 | 148.01 | 208.55 | 120.095 | 208.55 | 148.01 | 193.15 | 1702.735 |  | 1702.735 |  |  | 0 | 0 | 0 | 0 | В стоимости ФОТ учтены все необходимые для завершения работ затраты и расходные материалы
| ФОТ | м.п. |  |  |  |  | 190.13 | 157.91 | 135.18 | 193.15 | 148.01 | 208.55 | 120.095 | 208.55 | 148.01 | 193.15 | 1702.735 | 1 | 1702.735 |  |  | 0 | 0 | 0 | 0
| Раствор М150 | м3 |  |  |  |  | 0.951 | 0.79 | 0.676 | 0.966 | 0.74 | 1.043 | 0.6 | 1.043 | 0.74 | 0.966 | 8.515 | 1.02 | 8.685 |  |  | 0 | 0 | 0 | 0
18 | Огрунтовка галтели | м2 |  |  |  |  | 89.778 | 71.786 | 60.012 | 87.445 | 66.367 | 95.582 | 52.132 | 95.582 | 66.367 | 87.445 | 772.496 |  | 772.496 |  |  | 0 | 0 | 0 | 0 | В стоимости ФОТ учтены все необходимые для завершения работ затраты и расходные материалы
| ФОТ | м2 |  |  |  |  | 89.778 | 71.786 | 60.012 | 87.445 | 66.367 | 95.582 | 52.132 | 95.582 | 66.367 | 87.445 | 772.496 | 1 | 772.496 |  |  | 0 | 0 | 0 | 0
| Праймер битумный №01 | кг | Технониколь |  |  |  | 89.778 | 71.786 | 60.012 | 87.445 | 66.367 | 95.582 | 52.132 | 95.582 | 66.367 | 87.445 | 772.496 | 0.28 | 216.299 |  |  | 0 | 0 | 0 | 0
19 | Выравнивание поверхностей плоским хризотилцементным листом в 1 слой | м2 |  |  |  |  | 55.713 | 54.161 | 43.112 | 51.574 | 48.826 | 75.181 | 42.375 | 75.181 | 48.826 | 51.574 | 546.523 |  | 546.523 |  |  | 0 | 0 | 0 | 0 | примыкание к межсекционный парапет, лифтовая шахта, люк выхода на кровлю, вентшахты, выходы на кровлю В стоимость ФОТ включены расходники: дюбель-гвоздь 10х60 полипропилен, пена монтажная, герметики, лента монтж., крепеж.элементы и прочие.
| ФОТ | м2 |  |  |  |  | 55.713 | 54.161 | 43.112 | 51.574 | 48.826 | 75.181 | 42.375 | 75.181 | 48.826 | 51.574 | 546.523 | 1 | 546.523 |  |  | 0 | 0 | 0 | 0
| Лист хризотилцементный 10 мм | м2 |  |  |  |  | 55.713 | 54.161 | 43.112 | 51.574 | 48.826 | 75.181 | 42.375 | 75.181 | 48.826 | 51.574 | 546.523 | 1.05 | 573.849 |  |  | 0 | 0 | 0 | 0
20 | Устройство мелких покрытий (парапеты, свесы, капельники, сливы и т.п.) из листовой оцинкованной стали | м.п. |  |  |  |  | 109.348 | 102.95 | 79.219 | 136.32 | 93.159 | 121.817 | 64.259 | 121.817 | 93.159 | 136.32 | 1058.368 |  | 1058.368 |  |  | 0 | 0 | 0 | 0 | Отливы От1…10, 12, 22 Стоимость работ включает расх. материалы, необходимые для выполнения работ: герметик полиуретановый двухкомпонентный , пена монтажная, крепежные элементы которые не указаны в составе материалов к работе и пр.
| ФОТ | м.п. |  |  |  |  | 109.348 | 102.95 | 79.219 | 136.32 | 93.159 | 121.817 | 64.259 | 121.817 | 93.159 | 136.32 | 1058.368 | 1 | 1058.368 |  |  | 0 | 0 | 0 | 0
| Отлив из оцинкованной стали толщиной 0,8 мм | м2 |  |  |  |  | 69.633 | 67.928 | 48.054 | 87.245 | 55.701 | 77.584 | 38.736 | 77.584 | 55.701 | 87.245 | 665.411 | 1.049 | 698.016 |  |  | 0 | 0 | 0 | 0 | отлив наружные парапеты, межсекционные парапеты, парапет выхода на кровлю, отлив на люке. НР на устройство фальцевого замка. Цвет согласно паспорту отделки фасада
| Отлив из оцинкованной стали толщиной 0,7 мм | м2 |  |  |  |  | 2.048 |  | 2.304 |  | 2.304 | 0.896 | 2.048 | 0.896 | 2.304 |  | 12.8 | 1.05 | 13.44 |  |  | 0 | 0 | 0 | 0 | см. узел парапета на лифтовой шахте (2) НР на устройство фальцевого замка. Цвет согласно паспорту отделки фасада
| Компенсатор из оцинкованной стали толщиной 0,8 мм | м2 |  |  |  |  | Количество ГП7.1: 7.65; Количество ГП7.2: 7.65; Количество ГП7.6: 8.55; Количество ГП7.8: 8.55 | 32.4 | 1.05 | 34.02 |  |  | 0 | 0 | 0 | 0 | по парапету межсекционному одноуровневому (см узел)
| Костыль кровельный толщ. 2,0 мм | шт |  |  |  |  | 190 | 141 | 134 | 191 | 163 | 209 | 109 | 209 | 163 | 191 | 1700 | 1 | 1700 |  |  | 0 | 0 | 0 | 0 | см. узел парапета на лифтовой шахте (2); межсекционный парапет; парапет по тех решению
21 | Утепление парапетов, примыканий плитами пенополистирольными экструзионными толщиной 100 мм | м3 |  |  |  |  | 35.599 | 34.224 | 36.5 | 41.956 | 39.634 | 48.831 | 35.272 | 48.831 | 39.634 | 41.956 | 402.437 |  | 402.437 |  |  | 0 | 0 | 0 | 0 | В стоимости ФОТ учтены все необходимые для завершения работ расходные материалы: крепежные элементы, ленты монтажные, герметики, пены монтажные и прочие (у парапетов, люков, ВШ ,выходы на кровлю, лифтовых шахт)
| ФОТ | м3 |  |  |  |  | 35.599 | 34.224 | 36.5 | 41.956 | 39.634 | 48.831 | 35.272 | 48.831 | 39.634 | 41.956 | 402.437 | 1 | 402.437 |  |  | 0 | 0 | 0 | 0
| Экструзионный пенополистирол плотность 25-35 кг/м³ толщина 100 мм | м3 | Технониколь |  |  |  | 35.599 | 34.224 | 36.5 | 41.956 | 39.634 | 48.831 | 35.272 | 48.831 | 39.634 | 41.956 | 402.437 | 1.05 | 422.559 |  |  | 0 | 0 | 0 | 0
| Экструзионный пенополистирол плотность 25-35 кг/м³ толщина 130 мм | м3 | Технониколь |  |  |  | Количество ГП7.1: 0.816 | 0.816 | 1.05 | 0.857 |  |  | 0 | 0 | 0 | 0 | Примыкание кровли на отм. +4,13 секция 1 к стене
| Дюбель с увеличенной зоной распора, со стальным сердечником, КI-160/10N | шт |  |  |  |  | 362.267 | 342.24 | 365 | 419.56 | 396.34 | 488.31 | 352.72 | 488.31 | 396.34 | 419.56 | 4030.647 | 5 | 20153.235 |  |  | 0 | 0 | 0 | 0
22 | Выравнивание поверхностей плоским хризотилцементным листом в 2 слоя | м2 |  |  |  |  | Количество ГП7.1: 6.28 | 6.28 |  | 6.28 |  |  | 0 | 0 | 0 | 0 | Примыкание кровли на отм. +4,13 секция 1 к стене; узел по тех решению В стоимость ФОТ включены расходники: дюбель-гвоздь 10х60 полипропилен, пена монтажная, герметики, лента монтж., крепеж.элементы и прочие.
| ФОТ | м2 |  |  |  |  | Количество ГП7.1: 6.28 | 6.28 | 1 | 6.28 |  |  | 0 | 0 | 0 | 0
| Лист хризотилцементный 10 мм | м2 |  |  |  |  | Количество ГП7.1: 6.28 | 6.28 | 2.1 | 13.188 |  |  | 0 | 0 | 0 | 0
23 | Обработка поверхности гидрофобным составом | м2 |  |  |  |  | Количество ГП7.1: 6.28 | 6.28 |  | 6.28 |  |  | 0 | 0 | 0 | 0 | Примыкание кровли на отм. +4,13 секция 1 к стене; узел по тех решению В стоимость ФОТ включены расходники: дюбель-гвоздь 10х60 полипропилен, пена монтажная, герметики, лента монтж., крепеж.элементы и прочие.
| ФОТ | м2 |  |  |  |  | Количество ГП7.1: 6.28 | 6.28 | 1 | 6.28 |  |  | 0 | 0 | 0 | 0
| Гидрофобизатор Типром У | литр |  |  |  |  | Количество ГП7.1: 6.28 | 6.28 | 0.3 | 1.884 |  |  | 0 | 0 | 0 | 0 | либо аналог
| Водосточная система | [21 empty] | 0 | 0 | 0
24 | Устройство водосточной системы | м.п. |  |  |  |  | 56.83 | 36.53 | 57.53 | 62.74 | 36.73 | 86.37 | 34.6 | 86.37 | 36.73 | 62.74 | 557.17 |  | 557.17 |  |  | 0 | 0 | 0 | 0 | Цвет водосточной трубы по паспорту фасадов АР, в т.ч. воронки открытых балконов ФОТ включает в себя сверление отверстий под парапетную воронку, заделку отверстия, устройство доп.слоев гидроизоляции под фланец в месте установки воронки, расходные материалы (пена монтажная, герметики и т.д.), элементы крепления (хомуты, держатели трубы, анкера и т.д.), а также все затраты, необходимые для выполнения работ
| ФОТ | м.п. |  |  |  |  | 56.83 | 36.53 | 57.53 | 62.74 | 36.73 | 86.37 | 34.6 | 86.37 | 36.73 | 62.74 | 557.17 | 1 | 557.17 |  |  | 0 | 0 | 0 | 0
| Воронка парапетная ПВХ 65х100 с отводом Ø100 мм | шт | Технониколь |  |  |  | 9 | 7 | 7 | 4 | 3 | 11 | 8 | 11 | 3 | 4 | 67 | 1 | 67 |  |  | 0 | 0 | 0 | 0
| Труба водосточная Ø100 мм | м.п. |  |  |  |  | 56.83 | 36.53 | 57.53 | 62.74 | 36.73 | 86.37 | 34.6 | 86.37 | 36.73 | 62.74 | 557.17 | 1 | 557.17 |  |  | 0 | 0 | 0 | 0
| Соединитель трубы водосточной Ø100 | шт |  |  |  |  | 14 | 8 | 15 | 19 | 11 | 23 | 7 | 23 | 11 | 19 | 150 | 1 | 150 |  |  | 0 | 0 | 0 | 0
| Колено сливное водосточной системы Ø 100 мм | шт |  |  |  |  | 9 | 7 | 7 | 4 | 3 | 11 | 8 | 11 | 3 | 4 | 67 | 1 | 67 |  |  | 0 | 0 | 0 | 0
| Колено 90° водосточной системы Ø 100 мм | шт |  |  |  |  | Количество ГП7.3: 2; Количество ГП7.4: 2; Количество ГП7.5: 2; Количество ГП7.9: 2; Количество ГП7.10: 2 | 10 | 1 | 10 |  |  | 0 | 0 | 0 | 0
| Унифлекс вент ЭПВ | м2 |  |  |  |  | 3.24 | 2.52 | 2.52 | 1.44 | 1.08 | 3.96 | 2.88 | 3.96 | 1.08 | 1.44 | 24.12 | 1.15 | 27.738 |  |  | 0 | 0 | 0 | 0 | доп слой кровельного материала по узлу устр-во парапетной воронки
25 | Монтаж водосточных воронок c электроподогревом | шт |  |  |  |  | 2 | 2 | 2 | 2 | 2 | 2 | 2 | 2 | 2 | 2 | 20 |  | 20 |  |  | 0 | 0 | 0 | 0 | в том числе бурение отверстий и материалы, необходимые для выполнения работ - газ, герметик полиуретановый двухкомпонентный, пена монтажная, саморезы и пр.
| ФОТ | шт |  |  |  |  | 2 | 2 | 2 | 2 | 2 | 2 | 2 | 2 | 2 | 2 | 20 | 1 | 20 |  |  | 0 | 0 | 0 | 0
| Надставной элемент с уплотнительным резиновым кольцом для кровельной воронки Ø110 | шт |  |  |  |  | 2 | 2 | 2 | 2 | 2 | 2 | 2 | 2 | 2 | 2 | 20 | 1 | 20 |  |  | 0 | 0 | 0 | 0
| Водоприемная воронка с обжимным закручивающемся фланцем с обогревом Ø110х450 мм | шт |  |  |  |  | 2 | 2 | 2 | 2 | 2 | 2 | 2 | 2 | 2 | 2 | 20 | 1 | 20 |  |  | 0 | 0 | 0 | 0 | в комплекте с листоуловителем в сборе
| Унифлекс вент ЭПВ | м2 |  |  |  |  | 0.18 | 0.18 | 0.18 | 0.18 | 0.18 | 0.18 | 0.18 | 0.18 | 0.18 | 0.18 | 1.8 | 1.15 | 2.07 |  |  | 0 | 0 | 0 | 0
| Проход труб канализации | [21 empty] | 0 | 0 | 0
26 | Заделка отверстий в местах прохода труб канализации | шт |  |  |  |  | 10 | 9 | 10 | 12 | 9 | 15 | 9 | 15 | 9 | 12 | 110 |  | 110 |  |  | 0 | 0 | 0 | 0 | ФОТ включает в себя расходные материалы (пена монтажная, герметик двухкомпонентный полиуретановый и т.д.), а также все затраты, необходимые для выполнения работ
| ФОТ | шт |  |  |  |  | 10 | 9 | 10 | 12 | 9 | 15 | 9 | 15 | 9 | 12 | 110 | 1 | 110 |  |  | 0 | 0 | 0 | 0
| Труба стальная электросварная Ø159х4,5 | м.п. |  |  |  |  | 3 | 2.7 | 3 | 3.6 | 2.7 | 4.5 | 2.7 | 4.5 | 2.7 | 3.6 | 33 | 1 | 33 |  |  | 0 | 0 | 0 | 0 | L=0,3м
| Открытые балконы | [21 empty] | 0 | 0 | 0
27 | Устройство наплавляемой пароизоляции в 1 слой | м2 |  |  |  |  | 81.54 | 52.34 | 64.31 | 15.26 | 10.84 | 68.59 | 49.95 | 68.59 | 10.84 | 15.26 | 437.52 |  | 437.52 |  |  | 0 | 0 | 0 | 0 | Тип П-06
| ФОТ | м2 |  |  |  |  | 81.54 | 52.34 | 64.31 | 15.26 | 10.84 | 68.59 | 49.95 | 68.59 | 10.84 | 15.26 | 437.52 | 1 | 437.52 |  |  | 0 | 0 | 0 | 0
| Биполь ТПП | м2 | Технониколь |  |  |  | 81.54 | 52.34 | 64.31 | 15.26 | 10.84 | 68.59 | 49.95 | 68.59 | 10.84 | 15.26 | 437.52 | 1.15 | 503.148 |  |  | 0 | 0 | 0 | 0
| Газ пропан | литр |  |  |  |  | 81.54 | 52.34 | 64.31 | 15.26 | 10.84 | 68.59 | 49.95 | 68.59 | 10.84 | 15.26 | 437.52 | 0.5 | 218.76 |  |  | 0 | 0 | 0 | 0
28 | Утепление покрытий плитами пенополистирольными экструзионными толщиной 150 мм | м2 |  |  |  |  | 16.308 | 10.468 | 12.862 | 3.052 | 1.434 | 13.718 | 9.99 | 13.718 | 1.434 | 3.052 | 86.036 |  | 86.036 |  |  | 0 | 0 | 0 | 0 | П-06 В стоимости ФОТ учтены все необходимые для завершения работ затраты и расходные и крепежные материалы
| ФОТ | м2 |  |  |  |  | 16.308 | 10.468 | 12.862 | 3.052 | 1.434 | 13.718 | 9.99 | 13.718 | 1.434 | 3.052 | 86.036 | 1 | 86.036 |  |  | 0 | 0 | 0 | 0
| Экструзионный пенополистирол плотность 25-35 кг/м³ толщина 100 мм | м3 | Технониколь |  |  |  | 16.308 | 10.468 | 12.862 | 3.052 | 1.434 | 13.718 | 9.99 | 13.718 | 1.434 | 3.052 | 86.036 | 1.05 | 90.338 |  |  | 0 | 0 | 0 | 0 | толщ. слоя 200 м
29 | Устройство уклона керамзитовым гравием | м3 |  |  |  |  | 4.485 | 2.879 | 3.537 | 0.839 | 1.177 | 3.772 | 2.747 | 3.772 | 1.177 | 0.839 | 25.224 |  | 25.224 |  |  | 0 | 0 | 0 | 0 | П-06 30..80мм П-07 230..280мм В стоимости ФОТ учтены все необходимые для завершения работ затраты и расходные, сопутствующие материалы
| ФОТ | м3 |  |  |  |  | 4.485 | 2.879 | 3.537 | 0.839 | 1.177 | 3.772 | 2.747 | 3.772 | 1.177 | 0.839 | 25.224 | 1 | 25.224 |  |  | 0 | 0 | 0 | 0
| Гравий керамзитовый фр.5-10 мм | м3 |  |  |  |  | 4.485 | 2.879 | 3.537 | 0.839 | 1.177 | 3.772 | 2.747 | 3.772 | 1.177 | 0.839 | 25.224 | 1.03 | 25.981 |  |  | 0 | 0 | 0 | 0
| Цементное молочко | м3 |  |  |  |  | 1.247 | 0.801 | 0.984 | 0.233 | 0.327 | 1.049 | 0.764 | 1.049 | 0.327 | 0.233 | 7.014 | 1.02 | 7.154 |  |  | 0 | 0 | 0 | 0 | НР=0,27*1,03 м3 молочка /м3 гравия
30 | Устройство выравнивающей стяжки из цементно-песчанного раствора толщиной 40 мм | м2 |  |  |  |  | 81.54 | 52.34 | 64.31 | 15.26 | 10.84 | 68.59 | 49.95 | 68.59 | 10.84 | 15.26 | 437.52 |  | 437.52 |  |  | 0 | 0 | 0 | 0 | В стоимости ФОТ учтены все необходимые для завершения работ затраты и расходные материалы
| ФОТ | м2 |  |  |  |  | 81.54 | 52.34 | 64.31 | 15.26 | 10.84 | 68.59 | 49.95 | 68.59 | 10.84 | 15.26 | 437.52 | 1 | 437.52 |  |  | 0 | 0 | 0 | 0
| Полипропиленовая фибра | кг |  |  |  |  | 81.54 | 52.34 | 64.31 | 15.26 | 10.84 | 68.59 | 49.95 | 68.59 | 10.84 | 15.26 | 437.52 | 0.024 | 10.5 |  |  | 0 | 0 | 0 | 0 | расход 0,6кг/м3
| Раствор М150 | м3 |  |  |  |  | 3.262 | 2.094 | 2.572 | 0.61 | 0.434 | 2.744 | 1.998 | 2.744 | 0.434 | 0.61 | 17.502 | 1.02 | 17.852 |  |  | 0 | 0 | 0 | 0
31 | Огрунтовка стяжки | м2 |  |  |  |  | 81.54 | 52.34 | 64.31 | 15.26 | 10.84 | 68.59 | 49.95 | 68.59 | 10.84 | 15.26 | 437.52 |  | 437.52 |  |  | 0 | 0 | 0 | 0 | листы АЦЛ с двух сторон
| ФОТ | м2 |  |  |  |  | 81.54 | 52.34 | 64.31 | 15.26 | 10.84 | 68.59 | 49.95 | 68.59 | 10.84 | 15.26 | 437.52 | 1 | 437.52 |  |  | 0 | 0 | 0 | 0
| Праймер битумный №01 | кг | Технониколь |  |  |  | 81.54 | 52.34 | 64.31 | 15.26 | 10.84 | 68.59 | 49.95 | 68.59 | 10.84 | 15.26 | 437.52 | 0.28 | 122.506 |  |  | 0 | 0 | 0 | 0
32 | Устройство наплавляемого "нижнего" слоя гидроизоляции | м2 |  |  |  |  | 81.54 | 52.34 | 64.31 | 15.26 | 10.84 | 68.59 | 49.95 | 68.59 | 10.84 | 15.26 | 437.52 |  | 437.52 |  |  | 0 | 0 | 0 | 0 | В стоимости ФОТ учтены все необходимые для завершения работ затраты и расходные, сопутствующие материалы
| ФОТ | м2 |  |  |  |  | 81.54 | 52.34 | 64.31 | 15.26 | 10.84 | 68.59 | 49.95 | 68.59 | 10.84 | 15.26 | 437.52 | 1 | 437.52 |  |  | 0 | 0 | 0 | 0
| Унифлекс ЭПП | м2 |  |  |  |  | 81.54 | 52.34 | 64.31 | 15.26 | 10.84 | 68.59 | 49.95 | 68.59 | 10.84 | 15.26 | 437.52 | 1.15 | 503.148 |  |  | 0 | 0 | 0 | 0
| Газ пропан | литр |  |  |  |  | 81.54 | 52.34 | 64.31 | 15.26 | 10.84 | 68.59 | 49.95 | 68.59 | 10.84 | 15.26 | 437.52 | 0.5 | 218.76 |  |  | 0 | 0 | 0 | 0
33 | Устройство наплавляемого "верхнего" слоя гидроизоляции | м2 |  |  |  |  | 81.54 | 52.34 | 64.31 | 15.26 | 10.84 | 68.59 | 49.95 | 68.59 | 10.84 | 15.26 | 437.52 |  | 437.52 |  |  | 0 | 0 | 0 | 0 | В стоимости ФОТ учтены все необходимые для завершения работ затраты и расходные, сопутствующие материалы
| ФОТ | м2 |  |  |  |  | 81.54 | 52.34 | 64.31 | 15.26 | 10.84 | 68.59 | 49.95 | 68.59 | 10.84 | 15.26 | 437.52 | 1 | 437.52 |  |  | 0 | 0 | 0 | 0
| Техноэласт ЭКП 4,2 мм | м2 |  |  |  |  | 81.54 | 52.34 | 64.31 | 15.26 | 10.84 | 68.59 | 49.95 | 68.59 | 10.84 | 15.26 | 437.52 | 1.15 | 503.148 |  |  | 0 | 0 | 0 | 0
| Газ пропан | литр |  |  |  |  | 81.54 | 52.34 | 64.31 | 15.26 | 10.84 | 68.59 | 49.95 | 68.59 | 10.84 | 15.26 | 437.52 | 0.5 | 218.76 |  |  | 0 | 0 | 0 | 0
34 | Устройство галтели из цементно-песчаного раствора | м.п. |  |  |  |  | 142.13 | 118.11 | 130.17 | 54.7 | 40.15 | 167.562 | 122.03 | 167.562 | 40.15 | 54.7 | 1037.264 |  | 1037.264 |  |  | 0 | 0 | 0 | 0 | В стоимости ФОТ учтены все необходимые для завершения работ затраты и расходные материалы
| ФОТ | м.п. |  |  |  |  | 142.13 | 118.11 | 130.17 | 54.7 | 40.15 | 167.562 | 122.03 | 167.562 | 40.15 | 54.7 | 1037.264 | 1 | 1037.264 |  |  | 0 | 0 | 0 | 0
| Раствор М150 | м3 |  |  |  |  | 0.711 | 0.591 | 0.651 | 0.274 | 0.201 | 0.838 | 0.61 | 0.838 | 0.201 | 0.274 | 5.189 | 1.02 | 5.293 |  |  | 0 | 0 | 0 | 0
35 | Огрунтовка галтели | м2 |  |  |  |  | 67.458 | 56.099 | 61.809 | 25.738 | 18.851 | 79.359 | 57.634 | 79.359 | 18.851 | 25.738 | 490.896 |  | 490.896 |  |  | 0 | 0 | 0 | 0 | В стоимости ФОТ учтены все необходимые для завершения работ затраты и расходные материалы
| ФОТ | м2 |  |  |  |  | 67.458 | 56.099 | 61.809 | 25.738 | 18.851 | 79.359 | 57.634 | 79.359 | 18.851 | 25.738 | 490.896 | 1 | 490.896 |  |  | 0 | 0 | 0 | 0
| Праймер битумный №01 | кг | Технониколь |  |  |  | 67.458 | 56.099 | 61.809 | 25.738 | 18.851 | 79.359 | 57.634 | 79.359 | 18.851 | 25.738 | 490.896 | 0.28 | 137.451 |  |  | 0 | 0 | 0 | 0
36 | Устройство дополнительного слоя гидроизоляции галтели | м2 |  |  |  |  | 67.458 | 56.099 | 61.809 | 25.738 | 18.851 | 79.359 | 57.634 | 79.359 | 18.851 | 25.738 | 490.896 |  | 490.896 |  |  | 0 | 0 | 0 | 0 | В стоимости ФОТ учтены все необходимые для завершения работ затраты и расходные материалы
| ФОТ | м2 |  |  |  |  | 67.458 | 56.099 | 61.809 | 25.738 | 18.851 | 79.359 | 57.634 | 79.359 | 18.851 | 25.738 | 490.896 | 1 | 490.896 |  |  | 0 | 0 | 0 | 0
| Унифлекс ЭПП | м2 |  |  |  |  | 67.458 | 56.099 | 61.809 | 25.738 | 18.851 | 79.359 | 57.634 | 79.359 | 18.851 | 25.738 | 490.896 | 1.15 | 564.53 |  |  | 0 | 0 | 0 | 0
| Газ пропан | литр |  |  |  |  | 67.458 | 56.099 | 61.809 | 25.738 | 18.851 | 79.359 | 57.634 | 79.359 | 18.851 | 25.738 | 490.896 | 0.5 | 245.448 |  |  | 0 | 0 | 0 | 0
37 | Огрунтовка вертикальных, горизонтальных поверхностей с нахлестом на основной ковер | м2 |  |  |  |  | 97.478 | 75.084 | 91.276 | 33.298 | 23.56 | 111.34 | 76.494 | 111.34 | 23.56 | 33.298 | 676.728 |  | 676.728 |  |  | 0 | 0 | 0 | 0
| ФОТ | м2 |  |  |  |  | 97.478 | 75.084 | 91.276 | 33.298 | 23.56 | 111.34 | 76.494 | 111.34 | 23.56 | 33.298 | 676.728 | 1 | 676.728 |  |  | 0 | 0 | 0 | 0
| Праймер битумный №01 | кг | Технониколь |  |  |  | 97.478 | 75.084 | 91.276 | 33.298 | 23.56 | 111.34 | 76.494 | 111.34 | 23.56 | 33.298 | 676.728 | 0.28 | 189.484 |  |  | 0 | 0 | 0 | 0
38 | Гидроизоляция вертикальных, горизонтальных поверхностей парапетов | м2 |  |  |  |  | 97.478 | 75.084 | 91.276 | 33.298 | 23.56 | 111.34 | 76.494 | 111.34 | 23.56 | 33.298 | 676.728 |  | 676.728 |  |  | 0 | 0 | 0 | 0 | В стоимости ФОТ учтены все необходимые для завершения работ затраты и расходные материалы
| ФОТ | м2 |  |  |  |  | 97.478 | 75.084 | 91.276 | 33.298 | 23.56 | 111.34 | 76.494 | 111.34 | 23.56 | 33.298 | 676.728 | 1 | 676.728 |  |  | 0 | 0 | 0 | 0
| Техноэласт ЭКП 4,2 мм | м2 |  |  |  |  | 97.478 | 75.084 | 91.276 | 33.298 | 23.56 | 111.34 | 76.494 | 111.34 | 23.56 | 33.298 | 676.728 | 1.15 | 778.237 |  |  | 0 | 0 | 0 | 0
| Газ пропан | литр |  |  |  |  | 97.478 | 75.084 | 91.276 | 33.298 | 23.56 | 111.34 | 76.494 | 111.34 | 23.56 | 33.298 | 676.728 | 0.5 | 338.364 |  |  | 0 | 0 | 0 | 0
39 | Устройство стяжки из цементно-песчанного раствора с уклоном 20..40 мм по парапету | м2 |  |  |  |  | 20.522 | 15.807 | 19.216 | 7.01 | 4.96 | 23.44 | 16.104 | 23.44 | 4.96 | 7.01 | 142.469 |  | 142.469 |  |  | 0 | 0 | 0 | 0 | В стоимости ФОТ учтены все необходимые для завершения работ затраты и расходные материалы
| ФОТ | м2 |  |  |  |  | 20.522 | 15.807 | 19.216 | 7.01 | 4.96 | 23.44 | 16.104 | 23.44 | 4.96 | 7.01 | 142.469 | 1 | 142.469 |  |  | 0 | 0 | 0 | 0
| Полипропиленовая фибра | кг |  |  |  |  | 20.522 | 15.807 | 19.216 | 7.01 | 4.96 | 23.44 | 16.104 | 23.44 | 4.96 | 7.01 | 142.469 | 0.02 | 2.849 |  |  | 0 | 0 | 0 | 0 | расход 0,6кг/м3
| Раствор М150 | м3 |  |  |  |  | 0.616 | 0.474 | 0.576 | 0.21 | 0.149 | 0.703 | 0.483 | 0.703 | 0.149 | 0.21 | 4.273 | 1.02 | 4.358 |  |  | 0 | 0 | 0 | 0
40 | Утепление примыканий плитами пенополистирольными экструзионными | м3 |  |  |  |  | 3.02 | 2.496 | 2.757 | 1.235 | 0.92 | 3.616 | 2.685 | 3.616 | 0.92 | 1.235 | 22.5 |  | 22.5 |  |  | 0 | 0 | 0 | 0 | примыкание к стене лоджий и балконов; узел по тех решению В стоимости ФОТ учтены все необходимые для завершения работ затраты и расходные , сопутствующие материалы
| ФОТ | м3 |  |  |  |  | 3.02 | 2.496 | 2.757 | 1.235 | 0.92 | 3.616 | 2.685 | 3.616 | 0.92 | 1.235 | 22.5 | 1 | 22.5 |  |  | 0 | 0 | 0 | 0
| Экструзионный пенополистирол плотность 25-35 кг/м³ толщина 130 мм | м3 | Технониколь |  |  |  | 3.02 | 2.496 | 2.757 | 1.235 | 0.92 | 3.616 | 2.685 | 3.616 | 0.92 | 1.235 | 22.5 | 1.05 | 23.625 |  |  | 0 | 0 | 0 | 0
| Дюбель с увеличенной зоной распора, со стальным сердечником, КI-160/10N | шт |  |  |  |  | 23.231 | 19.2 | 21.208 | 9.5 | 7.077 | 27.815 | 20.654 | 27.815 | 7.077 | 9.5 | 173.077 | 5 | 865.385 |  |  | 0 | 0 | 0 | 0
41 | Выравнивание поверхностей плоским хризотилцементным листом в 2 слоя | м2 |  |  |  |  | 23.23 | 19.2 | 21.205 | 9.5 | 7.075 | 27.812 | 20.655 | 27.812 | 7.075 | 9.5 | 173.064 |  | 173.064 |  |  | 0 | 0 | 0 | 0 | Примыкание балкона к стене, в 2 слоя; узел по тех решению В стоимость ФОТ включены расходники: дюбель-гвоздь 10х60 полипропилен, пена монтажная, герметики, лента монтж., крепеж.элементы и прочие.
| ФОТ | м2 |  |  |  |  | 23.23 | 19.2 | 21.205 | 9.5 | 7.075 | 27.812 | 20.655 | 27.812 | 7.075 | 9.5 | 173.064 | 1 | 173.064 |  |  | 0 | 0 | 0 | 0
| Лист хризотилцементный 10 мм | м2 |  |  |  |  | 23.23 | 19.2 | 21.205 | 9.5 | 7.075 | 27.812 | 20.655 | 27.812 | 7.075 | 9.5 | 173.064 | 2.1 | 363.434 |  |  | 0 | 0 | 0 | 0
42 | Обработка поверхности гидрофобным составом | м2 |  |  |  |  | 23.23 | 19.2 | 21.205 | 9.5 | 7.075 | 27.812 | 20.655 | 27.812 | 7.075 | 9.5 | 173.064 |  | 173.064 |  |  | 0 | 0 | 0 | 0 | Примыкание балкона к стене; узел по тех решению В стоимость ФОТ включены расходники: дюбель-гвоздь 10х60 полипропилен, пена монтажная, герметики, лента монтж., крепеж.элементы и прочие.
| ФОТ | м2 |  |  |  |  | 23.23 | 19.2 | 21.205 | 9.5 | 7.075 | 27.812 | 20.655 | 27.812 | 7.075 | 9.5 | 173.064 | 1 | 173.064 |  |  | 0 | 0 | 0 | 0
| Гидрофобизатор Типром У | литр |  |  |  |  | 23.23 | 19.2 | 21.205 | 9.5 | 7.075 | 27.812 | 20.655 | 27.812 | 7.075 | 9.5 | 173.064 | 0.3 | 51.919 |  |  | 0 | 0 | 0 | 0 | либо аналог
43 | Устройство металлических отливов | м.п. |  |  |  |  | 51.304 | 39.518 | 48.04 | 17.525 | 12.4 | 58.6 | 40.26 | 58.6 | 12.4 | 17.525 | 356.172 |  | 356.172 |  |  | 0 | 0 | 0 | 0 | От-1узел парапета по тех решению Стоимость работ включает расх. материалы, необходимые для выполнения работ: герметик полиуретановый двухкомпонентный , пена монтажная, крепежные элементы которые не указаны в составе материалов к работе и пр.
| ФОТ | м.п. |  |  |  |  | 51.304 | 39.518 | 48.04 | 17.525 | 12.4 | 58.6 | 40.26 | 58.6 | 12.4 | 17.525 | 356.172 | 1 | 356.172 |  |  | 0 | 0 | 0 | 0
| Отлив из оцинкованной стали толщиной 0,8 мм | м2 |  |  |  |  | 32.835 | 25.292 | 30.746 | 11.216 | 7.936 | 37.504 | 25.766 | 37.504 | 7.936 | 11.216 | 227.951 | 1.049 | 239.121 |  |  | 0 | 0 | 0 | 0 | НР на устройство фальцевого замка. Цвет согласно паспорту отделки фасада
| Костыль кровельный толщ. 2,0 мм | шт |  |  |  |  | 86 | 66 | 81 | 30 | 21 | 98 | 68 | 98 | 21 | 30 | 599 | 1 | 599 |  |  | 0 | 0 | 0 | 0 | см. узел парапет по тех решению
| ВСЕГО руб. с НДС: | [23 empty] | 0
в том числе:
| Материалов с НДС | [23 empty] | 0
| ФОТ с НДС | [23 empty] | 0
| НДС 20% | [23 empty] | 0
| Работы, не учтенные расчетом, но необходимые для выполнения полного комплекса работ, исходя из опыта подрядчика или недочетов проекта | [21 empty] | 0 | 0 | 0
[17 empty] | 0 | 1 | 0 |  |  | 0 | 0 | 0 | 0
[17 empty] | 0 | 1 | 0 |  |  | 0 | 0 | 0 | 0
[17 empty] | 0 | 1 | 0 |  |  | 0 | 0 | 0 | 0
[17 empty] | 0 | 1 | 0 |  |  | 0 | 0 | 0 | 0
[17 empty] | 0 | 1 | 0 |  |  | 0 | 0 | 0 | 0
[17 empty] | 0 | 1 | 0 |  |  | 0 | 0 | 0 | 0
[17 empty] | 0 | 1 | 0 |  |  | 0 | 0 | 0 | 0
[17 empty] | 0 | 1 | 0 |  |  | 0 | 0 | 0 | 0
[17 empty] | 0 | 1 | 0 |  |  | 0 | 0 | 0 | 0
[17 empty] | 0 | 1 | 0 |  |  | 0 | 0 | 0 | 0
[17 empty] | 0 | 1 | 0 |  |  | 0 | 0 | 0 | 0
[17 empty] | 0 | 1 | 0 |  |  | 0 | 0 | 0 | 0
Автор: Манакова Эльмира Салаватовна
Поля возможные к заполнению
* «М» - возможно пересогласование стоимости МТР в случае изменения цены более, чем на 10 %