## TDSheet
Приложение
К договору
Расшифровка стоимости работ
ТХ
Устройство фасадов
Позиция | Наименование и техническая характеристика | Ед.изм | Производитель | Давал. | 3Д | М | Количество |  | Всего | Норма расхода на ед. | Количество с учетом норм | Цена за единицу руб. с НДС |  |  | Всего стоимость руб. с НДС |  | Общая стоимость с НДС, руб. | Комментарий | Комментарий участника тендера
[7 empty] | ТХ15 | ТХ16 |  |  |  | ФОТ | материалы | Цена за единицу (ФОТ+Мат) | ФОТ | материалы
1 | 2 | 3 | 4 | 5 | 6 | 7 | 8 | 9 | 10 | 11 | 12 | 13 | 14 | 15 | 16 | 17 | 18 | 19 | 20
| Строительно-монтажные работы | [13 empty] | 0 | 0 | 0
| Устройство фасадов | [13 empty] | 0 | 0 | 0
| Отделка вентиляционных шахт на кровле | [13 empty] | 0 | 0 | 0
1 | Монтаж теплоизоляционной плиты | м2 |  |  |  |  | 74.927 |  | 74.927 |  | 74.927 |  |  | 0 | 0 | 0 | 0
| ФОТ | м2 |  |  |  |  | 74.927 |  | 74.927 | 1 | 74.927 |  |  | 0 | 0 | 0 | 0
| Дюбель с увеличенной зоной распора, со стальным сердечником, КI-160/10N | шт |  |  |  |  | 74.927 |  | 74.927 | 6 | 449.562 |  |  | 0 | 0 | 0 | 0
| Клеевой состав FassadenKleber KLAR 500 | кг |  |  |  |  | 74.927 |  | 74.927 | 6 | 449.562 |  |  | 0 | 0 | 0 | 0
| Утеплитель минераловатный плотность 135 кг/м³ толщина 100 мм | м3 |  |  |  | * | 7.493 |  | 7.493 | 1.05 | 7.868 |  |  | 0 | 0 | 0 | 0 | ОС: Rockwool Фасад Баттс Оптима: 1000*600*100 (32пач/под=57,6м2) 110кг/м3
2 | Устройство армирующего слоя | м2 |  |  |  |  | 31.728 |  | 31.728 |  | 31.728 |  |  | 0 | 0 | 0 | 0
| ФОТ | м2 |  |  |  |  | 31.728 |  | 31.728 | 1 | 31.728 |  |  | 0 | 0 | 0 | 0
| Клеевой состав FassadenKleber KLAR 1000 | кг |  |  |  |  | 31.728 |  | 31.728 | 6 | 190.368 |  |  | 0 | 0 | 0 | 0
| Профиль для обрамления внешних углов 100х150 мм | м.п. |  |  |  |  | 31.728 |  | 31.728 | 1.1 | 34.901 |  |  | 0 | 0 | 0 | 0
| Сетка армированная щелочестойкая из стекловолокна фасадная 165 г/м² ячейка 4х4мм | м2 |  |  |  |  | 31.728 |  | 31.728 | 1.2 | 38.074 |  |  | 0 | 0 | 0 | 0
3 | Грунтовка под декор | м2 |  |  |  |  | 31.728 |  | 31.728 |  | 31.728 |  |  | 0 | 0 | 0 | 0
| ФОТ | м2 |  |  |  |  | 31.728 |  | 31.728 | 1 | 31.728 |  |  | 0 | 0 | 0 | 0
| Грунтовка с кварцевым песком Quarzgrund LF | кг |  |  |  |  | 31.728 |  | 31.728 | 0.3 | 9.518 |  |  | 0 | 0 | 0 | 0
4 | Декорирование | м2 |  |  |  |  | 31.728 |  | 31.728 |  | 31.728 |  |  | 0 | 0 | 0 | 0
| ФОТ | м2 |  |  |  |  | 31.728 |  | 31.728 | 1 | 31.728 |  |  | 0 | 0 | 0 | 0
| Штукатурка декоративная Короед зерно 2,0 мм | кг |  |  |  |  | 31.728 |  | 31.728 | 3 | 95.184 |  |  | 0 | 0 | 0 | 0
5 | Покраска (2 слоя) | м2 |  |  |  |  | 31.728 |  | 31.728 |  | 31.728 |  |  | 0 | 0 | 0 | 0
| ФОТ | м2 |  |  |  |  | 31.728 |  | 31.728 | 1 | 31.728 |  |  | 0 | 0 | 0 | 0
| Краска фасадная силикон-акриловая 83YY 89/055 | литр |  |  |  |  | 31.728 |  | 31.728 | 0.45 | 14.278 |  |  | 0 | 0 | 0 | 0 | СО: В проекте ral 9010 белый, но согласован подбор по линейке Marchal указанный в наименовании \ ОС: ООО "ТД Финские Краски",
| Отделка оконных откосов | [13 empty] | 0 | 0 | 0
6 | Устройство армирующего слоя | м2 |  |  |  |  | 64.096 | 41.912 | 106.008 |  | 106.008 |  |  | 0 | 0 | 0 | 0
| ФОТ | м2 |  |  |  |  | 64.096 | 41.912 | 106.008 | 1 | 106.008 |  |  | 0 | 0 | 0 | 0
| Клеевой состав FassadenKleber KLAR 1000 | кг |  |  |  |  | 64.096 | 41.912 | 106.008 | 6 | 636.048 |  |  | 0 | 0 | 0 | 0
| Профиль угловой оконный с армирующей сеткой 100х150 мм | м.п. |  |  |  |  | 64.096 | 41.912 | 106.008 | 1.1 | 116.609 |  |  | 0 | 0 | 0 | 0
| Профиль для обрамления внешних углов с капельником 100х150 мм | м.п. |  |  |  |  | 64.096 | 41.912 | 106.008 | 1.1 | 116.609 |  |  | 0 | 0 | 0 | 0
| Профиль для обрамления внешних углов 100х150 мм | м.п. |  |  |  |  | 64.096 | 41.912 | 106.008 | 1.1 | 116.609 |  |  | 0 | 0 | 0 | 0
| Сетка армированная щелочестойкая из стекловолокна фасадная 165 г/м² ячейка 4х4мм | м2 |  |  |  |  | 64.096 | 41.912 | 106.008 | 1.2 | 127.21 |  |  | 0 | 0 | 0 | 0
7 | Грунтовка под декор | м2 |  |  |  |  | 64.096 | 41.912 | 106.008 |  | 106.008 |  |  | 0 | 0 | 0 | 0
| ФОТ | м2 |  |  |  |  | 64.096 | 41.912 | 106.008 | 1 | 106.008 |  |  | 0 | 0 | 0 | 0
| Грунтовка с кварцевым песком Quarzgrund LF | кг |  |  |  |  | 64.096 | 41.912 | 106.008 | 0.3 | 31.802 |  |  | 0 | 0 | 0 | 0
8 | Декорирование | м2 |  |  |  |  | 64.096 | 41.912 | 106.008 |  | 106.008 |  |  | 0 | 0 | 0 | 0
| ФОТ | м2 |  |  |  |  | 64.096 | 41.912 | 106.008 | 1 | 106.008 |  |  | 0 | 0 | 0 | 0
| Штукатурка декоративная Короед зерно 2,0 мм | кг |  |  |  |  | 64.096 | 41.912 | 106.008 | 3 | 318.024 |  |  | 0 | 0 | 0 | 0
9 | Покраска (2 слоя) | м2 |  |  |  |  | 64.096 | 41.912 | 106.008 |  | 106.008 |  |  | 0 | 0 | 0 | 0
| ФОТ | м2 |  |  |  |  | 64.096 | 41.912 | 106.008 | 1 | 106.008 |  |  | 0 | 0 | 0 | 0
| Краска фасадная силикон-акриловая Akrikor 16BB 25/001 | литр |  |  |  |  | 10.556 | 5.7 | 16.256 | 0.45 | 7.315 |  |  | 0 | 0 | 0 | 0 | СО: В проекте finland silver, но согласован подбор по линейке Marchal указанный в наименовании \ ОС: ООО "ТД Финские Краски",
| Краска фасадная силикон-акриловая 83YY 89/055 | литр |  |  |  |  | 53.54 | 11.352 | 64.892 | 0.45 | 29.201 |  |  | 0 | 0 | 0 | 0 | СО: В проекте ral 9010 белый, но согласован подбор по линейке Marchal указанный в наименовании \ ОС: ООО "ТД Финские Краски",
| Краска фасадная силикон-акриловая Akrikor 45YY 51/365 | литр | [5 empty] | 20.26 | 20.26 | 0.45 | 9.117 |  |  | 0 | 0 | 0 | 0 | СО: В проекте Sicilia yellow, но согласован подбор по линейке Marchal указанный в наименовании \ ОС: ООО "ТД Финские Краски",
| Краска фасадная силикон-акриловая Akrikor | литр | [5 empty] | 4.6 | 4.6 | 0.45 | 2.07 |  |  | 0 | 0 | 0 | 0 | СО: В проекте Sumatra brown, но согласован подбор по линейке Marchal указанный в наименовании \ ОС: ООО "ТД Финские Краски",
| Отделка потолков | [13 empty] | 0 | 0 | 0
10 | Монтаж теплоизоляционной плиты в 2 слоя | м2 |  |  |  |  | 18.163 | 8.831 | 26.994 |  | 26.994 |  |  | 0 | 0 | 0 | 0
| ФОТ | м2 |  |  |  |  | 18.163 | 8.831 | 26.994 | 1 | 26.994 |  |  | 0 | 0 | 0 | 0
| Дюбель с увеличенной зоной распора, со стальным сердечником, КI-220/10N | шт |  |  |  |  | 18.163 | 8.831 | 26.994 | 8 | 215.952 |  |  | 0 | 0 | 0 | 0 | СО: первый слой
| Дюбель с увеличенной зоной распора, со стальным сердечником, КI-300/10N | шт |  |  |  |  | 18.163 | 8.831 | 26.994 | 8 | 215.952 |  |  | 0 | 0 | 0 | 0 | СО: второй слой
| Клеевой состав FassadenKleber KLAR 500 | кг |  |  |  |  | 18.163 | 8.831 | 26.994 | 9 | 242.946 |  |  | 0 | 0 | 0 | 0 | СО: на первый слой 6кг/м2, на сторой слой 3 кг/м2
| Утеплитель минераловатный плотность 135 кг/м³ толщина 100 мм | м3 |  |  |  | * | 1.816 | 0.883 | 2.699 | 1.05 | 2.834 |  |  | 0 | 0 | 0 | 0 | ОС: Rockwool Фасад Баттс Оптима: 1000*600*100 (32пач/под=57,6м2) 110кг/м3
| Утеплитель минераловатный плотность 135 кг/м³ толщина 150 мм | м3 |  |  |  | * | 2.724 | 1.325 | 4.049 | 1.05 | 4.251 |  |  | 0 | 0 | 0 | 0 | ОС: Rockwool Фасад Баттс Оптима: 1000*600*100 (32пач/под=57,6м2) 110кг/м3
11 | Устройство армирующего слоя | м2 |  |  |  |  | 18.163 | 8.831 | 26.994 |  | 26.994 |  |  | 0 | 0 | 0 | 0
| ФОТ | м2 |  |  |  |  | 18.163 | 8.831 | 26.994 | 1 | 26.994 |  |  | 0 | 0 | 0 | 0
| Клеевой состав FassadenKleber KLAR 1000 | кг |  |  |  |  | 18.163 | 8.831 | 26.994 | 6 | 161.964 |  |  | 0 | 0 | 0 | 0
| Профиль для обрамления внешних углов 100х150 мм | м.п. |  |  |  |  | 18.163 | 8.831 | 26.994 | 1.1 | 29.693 |  |  | 0 | 0 | 0 | 0
| Сетка армированная щелочестойкая из стекловолокна фасадная 165 г/м² ячейка 4х4мм | м2 |  |  |  |  | 18.163 | 8.831 | 26.994 | 1.2 | 32.393 |  |  | 0 | 0 | 0 | 0
12 | Грунтовка под декор | м2 |  |  |  |  | 18.163 | 8.831 | 26.994 |  | 26.994 |  |  | 0 | 0 | 0 | 0
| ФОТ | м2 |  |  |  |  | 18.163 | 8.831 | 26.994 | 1 | 26.994 |  |  | 0 | 0 | 0 | 0
| Грунтовка с кварцевым песком Quarzgrund LF | кг |  |  |  |  | 18.163 | 8.831 | 26.994 | 0.3 | 8.098 |  |  | 0 | 0 | 0 | 0
13 | Декорирование | м2 |  |  |  |  | 18.163 | 8.831 | 26.994 |  | 26.994 |  |  | 0 | 0 | 0 | 0
| ФОТ | м2 |  |  |  |  | 18.163 | 8.831 | 26.994 | 1 | 26.994 |  |  | 0 | 0 | 0 | 0
| Штукатурка декоративная Короед зерно 2,0 мм | кг |  |  |  |  | 18.163 | 8.831 | 26.994 | 3 | 80.982 |  |  | 0 | 0 | 0 | 0
14 | Покраска (2 слоя) | м2 |  |  |  |  | 18.163 | 8.831 | 26.994 |  | 26.994 |  |  | 0 | 0 | 0 | 0
| ФОТ | м2 |  |  |  |  | 18.163 | 8.831 | 26.994 | 1 | 26.994 |  |  | 0 | 0 | 0 | 0
| Краска фасадная силикон-акриловая Akrikor 45YY 51/365 | литр | [5 empty] | 8.831 | 8.831 | 0.45 | 3.974 |  |  | 0 | 0 | 0 | 0 | СО: В проекте Sicilia yellow, но согласован подбор по линейке Marchal указанный в наименовании \ ОС: ООО "ТД Финские Краски",
| Краска фасадная силикон-акриловая 83YY 89/055 | литр |  |  |  |  | 18.163 |  | 18.163 | 0.45 | 8.173 |  |  | 0 | 0 | 0 | 0 | ОС: ООО "ТД Финские Краски",
| Отделка утепляемых участков (основная плоскость выше отм. +0,150) в том числе фронтоны | [13 empty] | 0 | 0 | 0
15 | Монтаж теплоизоляционной плиты | м2 |  |  |  |  | 687.175 | 581.333 | 1268.508 |  | 1268.508 |  |  | 0 | 0 | 0 | 0
| ФОТ | м2 |  |  |  |  | 687.175 | 581.333 | 1268.508 | 1 | 1268.508 |  |  | 0 | 0 | 0 | 0
| Дюбель с увеличенной зоной распора, со стальным сердечником, КI-220/10N | шт |  |  |  |  | 687.175 | 581.333 | 1268.508 | 6 | 7611.048 |  |  | 0 | 0 | 0 | 0
| Клеевой состав FassadenKleber KLAR 500 | кг |  |  |  |  | 687.175 | 581.333 | 1268.508 | 6 | 7611.048 |  |  | 0 | 0 | 0 | 0
| Утеплитель минераловатный плотность 135 кг/м³ толщина 150 мм | м3 |  |  |  | * | 103.076 | 87.2 | 190.276 | 1.05 | 199.79 |  |  | 0 | 0 | 0 | 0 | ОС: Rockwool Фасад Баттс Оптима: 1000*600*100 (32пач/под=57,6м2) 110кг/м3
16 | Монтаж теплоизоляционной плиты в 2 слоя | м2 |  |  |  |  | 23.778 |  | 23.778 |  | 23.778 |  |  | 0 | 0 | 0 | 0 | декоративный элемент
| ФОТ | м2 |  |  |  |  | 23.778 |  | 23.778 | 1 | 23.778 |  |  | 0 | 0 | 0 | 0
| Утеплитель минераловатный плотность 135 кг/м³ толщина 150 мм | м3 |  |  |  | * | 3.567 |  | 3.567 | 1.05 | 3.745 |  |  | 0 | 0 | 0 | 0 | ОС: Rockwool Фасад Баттс Оптима: 1000*600*100 (32пач/под=57,6м2) 110кг/м3
| Утеплитель минераловатный плотность 135 кг/м³ толщина 100 мм | м3 |  |  |  | * | 2.378 |  | 2.378 | 1.05 | 2.497 |  |  | 0 | 0 | 0 | 0 | ОС: Rockwool Фасад Баттс Оптима: 1000*600*100 (32пач/под=57,6м2) 110кг/м3
| Шайба рондоль для теплоизоляции Ø60х2 мм | шт |  |  |  |  | 108.08 |  | 108.08 | 2 | 216.16 |  |  | 0 | 0 | 0 | 0 | СО: на декоративный элемент, шаг 0,5 м
| Дюбель тарельчатый 8x350 мм c металлическим гвоздем (4,5) и термоголовкой | шт |  |  |  |  | 108.08 |  | 108.08 | 2 | 216.16 |  |  | 0 | 0 | 0 | 0 | СО: на декоративный элемент, шаг 0,5 м
| Дюбель с увеличенной зоной распора, со стальным сердечником, КI-220/10N | шт |  |  |  |  | 23.778 |  | 23.778 | 6 | 142.668 |  |  | 0 | 0 | 0 | 0
| Клеевой состав FassadenKleber KLAR 500 | кг |  |  |  |  | 23.778 |  | 23.778 | 6 | 142.668 |  |  | 0 | 0 | 0 | 0
17 | Устройство армирующего слоя | м2 |  |  |  |  | 798.646 | 619.233 | 1417.879 |  | 1417.879 |  |  | 0 | 0 | 0 | 0 | в т.ч. участки под гибкую керамику
| ФОТ | м2 |  |  |  |  | 798.646 | 619.233 | 1417.879 | 1 | 1417.879 |  |  | 0 | 0 | 0 | 0
| Клеевой состав FassadenKleber KLAR 1000 | кг |  |  |  |  | 798.646 | 619.233 | 1417.879 | 6 | 8507.274 |  |  | 0 | 0 | 0 | 0
| Профиль для обрамления внешних углов 100х150 мм | м.п. |  |  |  |  | 798.646 | 619.233 | 1417.879 | 1.1 | 1559.667 |  |  | 0 | 0 | 0 | 0
| Сетка армированная щелочестойкая из стекловолокна фасадная 165 г/м² ячейка 4х4мм | м2 |  |  |  |  | 496.604 | 619.233 | 1115.837 | 1.2 | 1339.004 |  |  | 0 | 0 | 0 | 0
| Сетка армированная щелочестойкая из стекловолокна фасадная 210 г/м² ячейка 4х4мм | м2 |  |  |  |  | 302.042 |  | 302.042 | 1.2 | 362.45 |  |  | 0 | 0 | 0 | 0 | СО: под гибкую керамику
18 | Грунтовка под декор | м2 |  |  |  |  | 798.646 | 619.233 | 1417.879 |  | 1417.879 |  |  | 0 | 0 | 0 | 0 | в т.ч. Участки под гибкую керамику
| ФОТ | м2 |  |  |  |  | 798.646 | 619.233 | 1417.879 | 1 | 1417.879 |  |  | 0 | 0 | 0 | 0
| Грунтовка с кварцевым песком Quarzgrund LF | кг |  |  |  |  | 798.646 | 619.233 | 1417.879 | 0.3 | 425.364 |  |  | 0 | 0 | 0 | 0
19 | Декорирование | м2 |  |  |  |  | 496.604 | 619.233 | 1115.837 |  | 1115.837 |  |  | 0 | 0 | 0 | 0 | без учета участков с гибкой керамикой
| ФОТ | м2 |  |  |  |  | 496.604 | 619.233 | 1115.837 | 1 | 1115.837 |  |  | 0 | 0 | 0 | 0
| Штукатурка декоративная Короед зерно 2,0 мм | кг |  |  |  |  | 496.604 | 619.233 | 1115.837 | 3 | 3347.511 |  |  | 0 | 0 | 0 | 0
20 | Монтаж рустовочного профиля | м.п. |  |  |  |  | 131 | 810.388 | 941.388 |  | 941.388 |  |  | 0 | 0 | 0 | 0
| ФОТ | м.п. |  |  |  |  | 131 | 810.388 | 941.388 | 1 | 941.388 |  |  | 0 | 0 | 0 | 0
| Профиль рустовочный ПВХ 20х30 мм | м.п. |  |  |  |  | 131 | 810.388 | 941.388 | 1.1 | 1035.527 |  |  | 0 | 0 | 0 | 0
21 | Покраска (2 слоя) | м2 |  |  |  |  | 496.604 | 619.233 | 1115.837 |  | 1115.837 |  |  | 0 | 0 | 0 | 0
| ФОТ | м2 |  |  |  |  | 496.604 | 619.233 | 1115.837 | 1 | 1115.837 |  |  | 0 | 0 | 0 | 0
| Краска фасадная силикон-акриловая Akrikor 16BB 25/001 | литр |  |  |  |  | 37.828 | 25.988 | 63.816 | 0.45 | 28.717 |  |  | 0 | 0 | 0 | 0 | СО: В проекте finland silver, но согласован подбор по линейке Marchal указанный в наименовании \ ОС: ООО "ТД Финские Краски",
| Краска фасадная силикон-акриловая 83YY 89/055 | литр |  |  |  |  | 458.776 | 568.385 | 1027.161 | 0.45 | 462.222 |  |  | 0 | 0 | 0 | 0 | СО: В проекте ral 9010 белый, но согласован подбор по линейке Marchal указанный в наименовании \ ОС: ООО "ТД Финские Краски",
22 | Отделка гибкой керамикой с расшивкой швов | м2 |  |  |  |  | 302.042 |  | 302.042 |  | 302.042 |  |  | 0 | 0 | 0 | 0 | в том числе откосы
| ФОТ | м2 |  |  |  |  | 302.042 |  | 302.042 | 1 | 302.042 |  |  | 0 | 0 | 0 | 0
| Гибкая керамика К 085089 mixed color brick | м2 |  |  |  |  | 203.594 |  | 203.594 | 1.05 | 213.774 |  |  | 0 | 0 | 0 | 0 | СО: желтый
| Гибкая керамика К 308317 mixed color brick | м2 |  |  |  |  | 98.448 |  | 98.448 | 1.05 | 103.37 |  |  | 0 | 0 | 0 | 0 | СО: красный
| Клей для плитки СМ 17 C2TE S1 | кг |  |  |  |  | 302.042 |  | 302.042 | 2.5 | 755.105 |  |  | 0 | 0 | 0 | 0
23 | Устройство защитного покрытия гибкой керамики | м2 |  |  |  |  | 302.042 |  | 302.042 |  | 302.042 |  |  | 0 | 0 | 0 | 0
| ФОТ | м2 |  |  |  |  | 302.042 |  | 302.042 | 1 | 302.042 |  |  | 0 | 0 | 0 | 0
| Лак защитный акриловый Poliver | литр |  |  |  |  | 302.042 |  | 302.042 | 0.13 | 39.265 |  |  | 0 | 0 | 0 | 0
| Отделка цокольной части | [13 empty] | 0 | 0 | 0
24 | Монтаж теплоизоляционной плиты | м2 |  |  |  |  | 7.003 | 5.226 | 12.229 |  | 12.229 |  |  | 0 | 0 | 0 | 0
| ФОТ | м2 |  |  |  |  | 7.003 | 5.226 | 12.229 | 1 | 12.229 |  |  | 0 | 0 | 0 | 0
| Дюбель с увеличенной зоной распора, со стальным сердечником, КI-120/10N | шт |  |  |  |  | 7.003 | 5.226 | 12.229 | 6 | 73.374 |  |  | 0 | 0 | 0 | 0
| Клеевой состав FassadenKleber KLAR 500 | кг |  |  |  |  | 7.003 | 5.226 | 12.229 | 6 | 73.374 |  |  | 0 | 0 | 0 | 0
| Экструзионный пенополистирол плотность 25-35 кг/м³ толщина 50 мм | м3 |  |  |  |  | 0.35 | 0.261 | 0.611 | 1.05 | 0.642 |  |  | 0 | 0 | 0 | 0
25 | Монтаж теплоизоляционной плиты в 2 слоя | м2 |  |  |  |  | 12.732 | 13.632 | 26.364 |  | 26.364 |  |  | 0 | 0 | 0 | 0 | крепление на клей толко первый слой, второй слой - на дюбели
| ФОТ | м2 |  |  |  |  | 12.732 | 13.632 | 26.364 | 1 | 26.364 |  |  | 0 | 0 | 0 | 0
| Дюбель с увеличенной зоной распора, со стальным сердечником, КI-120/10N | шт |  |  |  |  | 12.732 | 13.632 | 26.364 | 6 | 158.184 |  |  | 0 | 0 | 0 | 0 | СО: первый слой
| Дюбель с увеличенной зоной распора, со стальным сердечником, КI-220/10N | шт |  |  |  |  | 12.732 | 13.632 | 26.364 | 6 | 158.184 |  |  | 0 | 0 | 0 | 0 | СО: второй слой
| Клеевой состав FassadenKleber KLAR 500 | кг |  |  |  |  | 12.732 | 13.632 | 26.364 | 6 | 158.184 |  |  | 0 | 0 | 0 | 0
| Утеплитель минераловатный плотность 135 кг/м³ толщина 100 мм | м3 |  |  |  | * |  |  | 0 | 1.05 | 0 |  |  | 0 | 0 | 0 | 0 | ОС: Rockwool Фасад Баттс Оптима: 1000*600*100 (32пач/под=57,6м2) 110кг/м3
| Экструзионный пенополистирол плотность 25-35 кг/м³ толщина 100 мм | м3 |  |  |  |  | 1.273 | 1.363 | 2.636 | 1.05 | 2.768 |  |  | 0 | 0 | 0 | 0
| Экструзионный пенополистирол плотность 25-35 кг/м³ толщина 50 мм | м3 |  |  |  |  | 0.637 | 0.682 | 1.319 | 1.05 | 1.385 |  |  | 0 | 0 | 0 | 0
26 | Монтаж теплоизоляционной плиты в 3 слоя | м2 |  |  |  |  | 82.777 | 58.727 | 141.504 |  | 141.504 |  |  | 0 | 0 | 0 | 0 | крепление на клей толко первый слой, второй и третий слои - на дюбели
| ФОТ | м2 |  |  |  |  | 82.777 | 58.727 | 141.504 | 1 | 141.504 |  |  | 0 | 0 | 0 | 0
| Дюбель с увеличенной зоной распора, со стальным сердечником, КI-120/10N | шт |  |  |  |  | 82.777 | 58.727 | 141.504 | 6 | 849.024 |  |  | 0 | 0 | 0 | 0 | СО: первый слой
| Дюбель с увеличенной зоной распора, со стальным сердечником, КI-160/10N | шт |  |  |  |  | 82.777 | 58.727 | 141.504 | 6 | 849.024 |  |  | 0 | 0 | 0 | 0 | СО: второй слой
| Дюбель с увеличенной зоной распора, со стальным сердечником, КI-220/10N | шт |  |  |  |  | 82.777 | 58.727 | 141.504 | 6 | 849.024 |  |  | 0 | 0 | 0 | 0 | СО: третий слой
| Клеевой состав FassadenKleber KLAR 500 | кг |  |  |  |  | 82.777 | 58.727 | 141.504 | 6 | 849.024 |  |  | 0 | 0 | 0 | 0
| Экструзионный пенополистирол плотность 25-35 кг/м³ толщина 50 мм | м3 |  |  |  |  | 12.417 | 8.809 | 21.226 | 1.05 | 22.287 |  |  | 0 | 0 | 0 | 0
27 | Устройство армирующего слоя | м2 |  |  |  |  | 17.562 | 13.436 | 30.998 |  | 30.998 |  |  | 0 | 0 | 0 | 0
| ФОТ | м2 |  |  |  |  | 17.562 | 13.436 | 30.998 | 1 | 30.998 |  |  | 0 | 0 | 0 | 0
| Клеевой состав FassadenKleber KLAR 1000 | кг |  |  |  |  | 17.562 | 13.436 | 30.998 | 6 | 185.988 |  |  | 0 | 0 | 0 | 0
| Профиль для обрамления внешних углов 100х150 мм | м.п. |  |  |  |  | 17.562 | 13.436 | 30.998 | 1.1 | 34.098 |  |  | 0 | 0 | 0 | 0
| Сетка армированная щелочестойкая из стекловолокна фасадная 165 г/м² ячейка 4х4мм | м2 |  |  |  |  | 17.562 | 13.436 | 30.998 | 1.2 | 37.198 |  |  | 0 | 0 | 0 | 0
28 | Грунтовка под декор | м2 |  |  |  |  | 17.562 | 13.436 | 30.998 |  | 30.998 |  |  | 0 | 0 | 0 | 0
| ФОТ | м2 |  |  |  |  | 17.562 | 13.436 | 30.998 | 1 | 30.998 |  |  | 0 | 0 | 0 | 0
| Грунт кварцевый Astar | кг |  |  |  |  | 17.562 | 13.436 | 30.998 | 0.3 | 9.299 |  |  | 0 | 0 | 0 | 0
29 | Декорирование | м2 |  |  |  |  | 17.562 | 13.436 | 30.998 |  | 30.998 |  |  | 0 | 0 | 0 | 0
| ФОТ | м2 |  |  |  |  | 17.562 | 13.436 | 30.998 | 1 | 30.998 |  |  | 0 | 0 | 0 | 0
| Штукатурка мраморная Mineral | кг |  |  |  |  | 17.562 | 13.436 | 30.998 | 3 | 92.994 |  |  | 0 | 0 | 0 | 0
| ВСЕГО руб. с НДС: | [15 empty] | 0
в том числе:
| Материалов с НДС | [15 empty] | 0
| ФОТ с НДС | [15 empty] | 0
| НДС 20% | [15 empty] | 0
| Работы, не учтенные расчетом, но необходимые для выполнения полного комплекса работ, исходя из опыта подрядчика или недочетов проекта | [13 empty] | 0 | 0 | 0
[9 empty] | 0 | 1 | 0 |  |  | 0 | 0 | 0 | 0
[9 empty] | 0 | 1 | 0 |  |  | 0 | 0 | 0 | 0
[9 empty] | 0 | 1 | 0 |  |  | 0 | 0 | 0 | 0
[9 empty] | 0 | 1 | 0 |  |  | 0 | 0 | 0 | 0
[9 empty] | 0 | 1 | 0 |  |  | 0 | 0 | 0 | 0
[9 empty] | 0 | 1 | 0 |  |  | 0 | 0 | 0 | 0
[9 empty] | 0 | 1 | 0 |  |  | 0 | 0 | 0 | 0
[9 empty] | 0 | 1 | 0 |  |  | 0 | 0 | 0 | 0
[9 empty] | 0 | 1 | 0 |  |  | 0 | 0 | 0 | 0
[9 empty] | 0 | 1 | 0 |  |  | 0 | 0 | 0 | 0
[9 empty] | 0 | 1 | 0 |  |  | 0 | 0 | 0 | 0
[9 empty] | 0 | 1 | 0 |  |  | 0 | 0 | 0 | 0
Автор: Надрина Альфия Акрамовна
Поля возможные к заполнению
* «М» - возможно пересогласование стоимости МТР в случае изменения цены более, чем на 10 %