## TDSheet
Приложение
К договору
Расшифровка стоимости работ
Квартал №33
Установка витражей лоджий и теплых витражей, ГП-1 и ГП-2
Позиция | Наименование и техническая характеристика | Ед.изм | Производитель | Давал. | 3Д | М | Количество | [9 empty] | Всего | Норма расхода на ед. | Количество с учетом норм | Цена за единицу руб. с НДС |  |  | Всего стоимость руб. с НДС |  | Общая стоимость с НДС, руб. | Комментарий | Комментарий участника тендера
[7 empty] | ГП- 1-1 | ГП- 1-2 | ГП- 1-3 | ГП- 1-4 | ГП- 1-5 | ГП- 2-1 | ГП- 2-2 | ГП- 2-3 | ГП- 2-4 | ГП- 2-5 |  |  |  | ФОТ | материалы | Цена за единицу (ФОТ+Мат) | ФОТ | материалы
1 | 2 | 3 | 4 | 5 | 6 | 7 | 8 | 9 | 10 | 11 | 12 | 13 | 14 | 15 | 16 | 17 | 18 | 19 | 20 | 21 | 22 | 23 | 24 | 25 | 26 | 27 | 28
| Строительно-монтажные работы | [21 empty] | 0 | 0 | 0
| Заполнение оконных проемов и витражей лоджий | [21 empty] | 0 | 0 | 0
| Установка витражей лоджий | [21 empty] | 0 | 0 | 0
| Лоджии из холодных AL профилей | [21 empty] | 0 | 0 | 0
| Лоджия из холодных Al профилей 2750х1940(h) (ОБ-6.1) | шт | [14 empty] | 1 | 1 | 1 |  |  | 0 | 0 | 0 | 0 | СО: 1.Профиль Inicial 2.Цвет:RAL1011 3.Заполн.:стеклопакет 2х–камерный с показателем коэфф-та сопр. теплопередаче не ниже 0,68м2*С/Вт; класс изделия по показателю приведенного сопр. теплопередаче не ниже Б2 (в соотв.с ГОСТ 23166-2021); нижний экран-безопасн.закал.стекло по ГОСТ 30698 4мм или многослойное по ГОСТ 30826 с классом защиты не ниже СМЗ,верхний экран-сырое стекло 4мм. 4.Фурн-ра:Stublina,высота ручки откр.оконной створки-не выше 1,7м от ур.чистого пола; вент.решётка; 5.Окончательные характеристики, узлы и размеры эл-ов заполн.проемов уточняются после монтажа наруж.огражд.констр. по факту замеров и после согласования Заказчиком альбома технологических решений,разраб-х Подрядчиком; 6.Ограждения лоджий металл.решётчатое завод.изготовления,установка с внешн.стороны. 7.Установка верхн.и нижн.отливов согл.узлу установки витража холодных лоджий. 8.Ограждения и отливы покрыть порошковой краской RAL1011; | bar: Количество ГП- 1-3
| Лоджия из холодных Al профилей 2750х2860(h) (ОБ-6.2) | шт |  |  |  |  | Количество ГП- 1-3: 2; Количество ГП- 2-3: 2 | 4 | 1 | 4 |  |  | 0 | 0 | 0 | 0 | СО: 1.Профиль Inicial 2.Цвет:RAL1011 3.Заполн.:стеклопакет 2х–камерный с показателем коэфф-та сопр. теплопередаче не ниже 0,68м2*С/Вт; класс изделия по показателю приведенного сопр. теплопередаче не ниже Б2 (в соотв.с ГОСТ 23166-2021); нижний экран-безопасн.закал.стекло по ГОСТ 30698 4мм или многослойное по ГОСТ 30826 с классом защиты не ниже СМЗ,верхний экран-сырое стекло 4мм. 4.Фурн-ра:Stublina,высота ручки откр.оконной створки-не выше 1,7м от ур.чистого пола; вент.решётка; 5.Окончательные характеристики, узлы и размеры эл-ов заполн.проемов уточняются после монтажа наруж.огражд.констр. по факту замеров и после согласования Заказчиком альбома технологических решений,разраб-х Подрядчиком; 6.Ограждения лоджий металл.решётчатое завод.изготовления,установка с внешн.стороны. 7.Установка верхн.и нижн.отливов согл.узлу установки витража холодных лоджий. 8.Ограждения и отливы покрыть порошковой краской RAL1011;
| Лоджия из холодных Al профилей 2750х3110(h) (ОБ-6.3) | шт | [14 empty] | 4 | 1 | 4 |  |  | 0 | 0 | 0 | 0 | СО: 1.Профиль Inicial 2.Цвет:RAL1011 3.Заполн.:стеклопакет 2х–камерный с показателем коэфф-та сопр. теплопередаче не ниже 0,68м2*С/Вт; класс изделия по показателю приведенного сопр. теплопередаче не ниже Б2 (в соотв.с ГОСТ 23166-2021); нижний экран-безопасн.закал.стекло по ГОСТ 30698 4мм или многослойное по ГОСТ 30826 с классом защиты не ниже СМЗ,верхний экран-сырое стекло 4мм. 4.Фурн-ра:Stublina,высота ручки откр.оконной створки-не выше 1,7м от ур.чистого пола; вент.решётка; 5.Окончательные характеристики, узлы и размеры эл-ов заполн.проемов уточняются после монтажа наруж.огражд.констр. по факту замеров и после согласования Заказчиком альбома технологических решений,разраб-х Подрядчиком; 6.Ограждения лоджий металл.решётчатое завод.изготовления,установка с внешн.стороны. 7.Установка верхн.и нижн.отливов согл.узлу установки витража холодных лоджий. 8.Ограждения и отливы покрыть порошковой краской RAL1011; | bar: Количество ГП- 1-1 to Количество ГП- 1-2; Количество ГП- 2-1 to Количество ГП- 2-2
| Лоджия из холодных Al профилей 2875х1940(h) (ОБ-7.1) | шт | [14 empty] | 3 | 1 | 3 |  |  | 0 | 0 | 0 | 0 | СО: 1.Профиль Inicial 2.Цвет:RAL1011 3.Заполн.:стеклопакет 2х–камерный с показателем коэфф-та сопр. теплопередаче не ниже 0,68м2*С/Вт; класс изделия по показателю приведенного сопр. теплопередаче не ниже Б2 (в соотв.с ГОСТ 23166-2021); нижний экран-безопасн.закал.стекло по ГОСТ 30698 4мм или многослойное по ГОСТ 30826 с классом защиты не ниже СМЗ,верхний экран-сырое стекло 4мм. 4.Фурн-ра:Stublina,высота ручки откр.оконной створки-не выше 1,7м от ур.чистого пола; вент.решётка; 5.Окончательные характеристики, узлы и размеры эл-ов заполн.проемов уточняются после монтажа наруж.огражд.констр. по факту замеров и после согласования Заказчиком альбома технологических решений,разраб-х Подрядчиком; 6.Ограждения лоджий металл.решётчатое завод.изготовления,установка с внешн.стороны. 7.Установка верхн.и нижн.отливов согл.узлу установки витража холодных лоджий. 8.Ограждения и отливы покрыть порошковой краской RAL1011; | bar: Количество ГП- 1-4 to Количество ГП- 1-5; Количество ГП- 2-4
| Лоджия из холодных Al профилей 2875х2860(h) (ОБ-7.2) | шт |  |  |  |  | Количество ГП- 1-4: 2; Количество ГП- 1-5: 2; Количество ГП- 2-4: 2 | 6 | 1 | 6 |  |  | 0 | 0 | 0 | 0 | СО: 1.Профиль Inicial 2.Цвет:RAL1011 3.Заполн.:стеклопакет 2х–камерный с показателем коэфф-та сопр. теплопередаче не ниже 0,68м2*С/Вт; класс изделия по показателю приведенного сопр. теплопередаче не ниже Б2 (в соотв.с ГОСТ 23166-2021); нижний экран-безопасн.закал.стекло по ГОСТ 30698 4мм или многослойное по ГОСТ 30826 с классом защиты не ниже СМЗ,верхний экран-сырое стекло 4мм. 4.Фурн-ра:Stublina,высота ручки откр.оконной створки-не выше 1,7м от ур.чистого пола; вент.решётка; 5.Окончательные характеристики, узлы и размеры эл-ов заполн.проемов уточняются после монтажа наруж.огражд.констр. по факту замеров и после согласования Заказчиком альбома технологических решений,разраб-х Подрядчиком; 6.Ограждения лоджий металл.решётчатое завод.изготовления,установка с внешн.стороны. 7.Установка верхн.и нижн.отливов согл.узлу установки витража холодных лоджий. 8.Ограждения и отливы покрыть порошковой краской RAL1011;
| Лоджия из холодных Al профилей 2875х3110(h) (ОБ-7.3) | шт | [14 empty] | 3 | 1 | 3 |  |  | 0 | 0 | 0 | 0 | СО: 1.Профиль Inicial 2.Цвет:RAL1011 3.Заполн.:стеклопакет 2х–камерный с показателем коэфф-та сопр. теплопередаче не ниже 0,68м2*С/Вт; класс изделия по показателю приведенного сопр. теплопередаче не ниже Б2 (в соотв.с ГОСТ 23166-2021); нижний экран-безопасн.закал.стекло по ГОСТ 30698 4мм или многослойное по ГОСТ 30826 с классом защиты не ниже СМЗ,верхний экран-сырое стекло 4мм. 4.Фурн-ра:Stublina,высота ручки откр.оконной створки-не выше 1,7м от ур.чистого пола; вент.решётка; 5.Окончательные характеристики, узлы и размеры эл-ов заполн.проемов уточняются после монтажа наруж.огражд.констр. по факту замеров и после согласования Заказчиком альбома технологических решений,разраб-х Подрядчиком; 6.Ограждения лоджий металл.решётчатое завод.изготовления,установка с внешн.стороны. 7.Установка верхн.и нижн.отливов согл.узлу установки витража холодных лоджий. 8.Ограждения и отливы покрыть порошковой краской RAL1011; | bar: Количество ГП- 1-4 to Количество ГП- 1-5; Количество ГП- 2-4
| Лоджия из холодных Al профилей 2975х1940(h) (ОБ-9.1) | шт | [14 empty] | 1 | 1 | 1 |  |  | 0 | 0 | 0 | 0 | СО: 1.Профиль Inicial 2.Цвет:RAL1011 3.Заполн.:стеклопакет 2х–камерный с показателем коэфф-та сопр. теплопередаче не ниже 0,68м2*С/Вт; класс изделия по показателю приведенного сопр. теплопередаче не ниже Б2 (в соотв.с ГОСТ 23166-2021); нижний экран-безопасн.закал.стекло по ГОСТ 30698 4мм или многослойное по ГОСТ 30826 с классом защиты не ниже СМЗ,верхний экран-сырое стекло 4мм. 4.Фурн-ра:Stublina,высота ручки откр.оконной створки-не выше 1,7м от ур.чистого пола; вент.решётка; 5.Окончательные характеристики, узлы и размеры эл-ов заполн.проемов уточняются после монтажа наруж.огражд.констр. по факту замеров и после согласования Заказчиком альбома технологических решений,разраб-х Подрядчиком; 6.Ограждения лоджий металл.решётчатое завод.изготовления,установка с внешн.стороны. 7.Установка верхн.и нижн.отливов согл.узлу установки витража холодных лоджий. 8.Ограждения и отливы покрыть порошковой краской RAL1011; | bar: Количество ГП- 2-5
| Лоджия из холодных Al профилей 2975х2860(h) (ОБ-9.2) | шт |  |  |  |  | Количество ГП- 2-5: 2 | 2 | 1 | 2 |  |  | 0 | 0 | 0 | 0 | СО: 1.Профиль Inicial 2.Цвет:RAL1011 3.Заполн.:стеклопакет 2х–камерный с показателем коэфф-та сопр. теплопередаче не ниже 0,68м2*С/Вт; класс изделия по показателю приведенного сопр. теплопередаче не ниже Б2 (в соотв.с ГОСТ 23166-2021); нижний экран-безопасн.закал.стекло по ГОСТ 30698 4мм или многослойное по ГОСТ 30826 с классом защиты не ниже СМЗ,верхний экран-сырое стекло 4мм. 4.Фурн-ра:Stublina,высота ручки откр.оконной створки-не выше 1,7м от ур.чистого пола; вент.решётка; 5.Окончательные характеристики, узлы и размеры эл-ов заполн.проемов уточняются после монтажа наруж.огражд.констр. по факту замеров и после согласования Заказчиком альбома технологических решений,разраб-х Подрядчиком; 6.Ограждения лоджий металл.решётчатое завод.изготовления,установка с внешн.стороны. 7.Установка верхн.и нижн.отливов согл.узлу установки витража холодных лоджий. 8.Ограждения и отливы покрыть порошковой краской RAL1011;
| Лоджия из холодных Al профилей 2975х3110(h) (ОБ-9.3) | шт | [14 empty] | 1 | 1 | 1 |  |  | 0 | 0 | 0 | 0 | СО: 1.Профиль Inicial 2.Цвет:RAL1011 3.Заполн.:стеклопакет 2х–камерный с показателем коэфф-та сопр. теплопередаче не ниже 0,68м2*С/Вт; класс изделия по показателю приведенного сопр. теплопередаче не ниже Б2 (в соотв.с ГОСТ 23166-2021); нижний экран-безопасн.закал.стекло по ГОСТ 30698 4мм или многослойное по ГОСТ 30826 с классом защиты не ниже СМЗ,верхний экран-сырое стекло 4мм. 4.Фурн-ра:Stublina,высота ручки откр.оконной створки-не выше 1,7м от ур.чистого пола; вент.решётка; 5.Окончательные характеристики, узлы и размеры эл-ов заполн.проемов уточняются после монтажа наруж.огражд.констр. по факту замеров и после согласования Заказчиком альбома технологических решений,разраб-х Подрядчиком; 6.Ограждения лоджий металл.решётчатое завод.изготовления,установка с внешн.стороны. 7.Установка верхн.и нижн.отливов согл.узлу установки витража холодных лоджий. 8.Ограждения и отливы покрыть порошковой краской RAL1011; | bar: Количество ГП- 2-5
| Лоджия из холодных Al профилей 3075х1940(h) (ОБ-11.1) | шт | [14 empty] | 2 | 1 | 2 |  |  | 0 | 0 | 0 | 0 | СО: 1.Профиль Inicial 2.Цвет:RAL1011 3.Заполн.:стеклопакет 2х–камерный с показателем коэфф-та сопр. теплопередаче не ниже 0,68м2*С/Вт; класс изделия по показателю приведенного сопр. теплопередаче не ниже Б2 (в соотв.с ГОСТ 23166-2021); нижний экран-безопасн.закал.стекло по ГОСТ 30698 4мм или многослойное по ГОСТ 30826 с классом защиты не ниже СМЗ,верхний экран-сырое стекло 4мм. 4.Фурн-ра:Stublina,высота ручки откр.оконной створки-не выше 1,7м от ур.чистого пола; вент.решётка; 5.Окончательные характеристики, узлы и размеры эл-ов заполн.проемов уточняются после монтажа наруж.огражд.констр. по факту замеров и после согласования Заказчиком альбома технологических решений,разраб-х Подрядчиком; 6.Ограждения лоджий металл.решётчатое завод.изготовления,установка с внешн.стороны. 7.Установка верхн.и нижн.отливов согл.узлу установки витража холодных лоджий. 8.Ограждения и отливы покрыть порошковой краской RAL1011; | bar: Количество ГП- 2-4 to Количество ГП- 2-5
| Лоджия из холодных Al профилей 3075х2860(h) (ОБ-11.2) | шт |  |  |  |  | Количество ГП- 1-3: 2; Количество ГП- 2-3: 2; Количество ГП- 2-5: 2 | 6 | 1 | 6 |  |  | 0 | 0 | 0 | 0 | СО: 1.Профиль Inicial 2.Цвет:RAL1011 3.Заполн.:стеклопакет 2х–камерный с показателем коэфф-та сопр. теплопередаче не ниже 0,68м2*С/Вт; класс изделия по показателю приведенного сопр. теплопередаче не ниже Б2 (в соотв.с ГОСТ 23166-2021); нижний экран-безопасн.закал.стекло по ГОСТ 30698 4мм или многослойное по ГОСТ 30826 с классом защиты не ниже СМЗ,верхний экран-сырое стекло 4мм. 4.Фурн-ра:Stublina,высота ручки откр.оконной створки-не выше 1,7м от ур.чистого пола; вент.решётка; 5.Окончательные характеристики, узлы и размеры эл-ов заполн.проемов уточняются после монтажа наруж.огражд.констр. по факту замеров и после согласования Заказчиком альбома технологических решений,разраб-х Подрядчиком; 6.Ограждения лоджий металл.решётчатое завод.изготовления,установка с внешн.стороны. 7.Установка верхн.и нижн.отливов согл.узлу установки витража холодных лоджий. 8.Ограждения и отливы покрыть порошковой краской RAL1011;
| Лоджия из холодных Al профилей 3075х2250(h) (ОБ-11.3) | шт | [14 empty] | 1 | 1 | 1 |  |  | 0 | 0 | 0 | 0 | СО: 1.Профиль Inicial 2.Цвет:RAL1011 3.Заполн.:стеклопакет 2х–камерный с показателем коэфф-та сопр. теплопередаче не ниже 0,68м2*С/Вт; класс изделия по показателю приведенного сопр. теплопередаче не ниже Б2 (в соотв.с ГОСТ 23166-2021); нижний экран-безопасн.закал.стекло по ГОСТ 30698 4мм или многослойное по ГОСТ 30826 с классом защиты не ниже СМЗ,верхний экран-сырое стекло 4мм. 4.Фурн-ра:Stublina,высота ручки откр.оконной створки-не выше 1,7м от ур.чистого пола; вент.решётка; 5.Окончательные характеристики, узлы и размеры эл-ов заполн.проемов уточняются после монтажа наруж.огражд.констр. по факту замеров и после согласования Заказчиком альбома технологических решений,разраб-х Подрядчиком; 6.Ограждения лоджий металл.решётчатое завод.изготовления,установка с внешн.стороны. 7.Установка верхн.и нижн.отливов согл.узлу установки витража холодных лоджий. 8.Ограждения и отливы покрыть порошковой краской RAL1011; | bar: Количество ГП- 2-5
| Лоджия из холодных Al профилей 3075х2775(h) (ОБ-11.4) | шт | [14 empty] | 3 | 1 | 3 |  |  | 0 | 0 | 0 | 0 | СО: 1.Профиль Inicial 2.Цвет:RAL1011 3.Заполн.:стеклопакет 2х–камерный с показателем коэфф-та сопр. теплопередаче не ниже 0,68м2*С/Вт; класс изделия по показателю приведенного сопр. теплопередаче не ниже Б2 (в соотв.с ГОСТ 23166-2021); нижний экран-безопасн.закал.стекло по ГОСТ 30698 4мм или многослойное по ГОСТ 30826 с классом защиты не ниже СМЗ,верхний экран-сырое стекло 4мм. 4.Фурн-ра:Stublina,высота ручки откр.оконной створки-не выше 1,7м от ур.чистого пола; вент.решётка; 5.Окончательные характеристики, узлы и размеры эл-ов заполн.проемов уточняются после монтажа наруж.огражд.констр. по факту замеров и после согласования Заказчиком альбома технологических решений,разраб-х Подрядчиком; 6.Ограждения лоджий металл.решётчатое завод.изготовления,установка с внешн.стороны. 7.Установка верхн.и нижн.отливов согл.узлу установки витража холодных лоджий. 8.Ограждения и отливы покрыть порошковой краской RAL1011; | bar: Количество ГП- 1-3 to Количество ГП- 1-5
| Лоджия из холодных Al профилей 3100х1940(h) (ОБ-12.1) | шт | [14 empty] | 1 | 1 | 1 |  |  | 0 | 0 | 0 | 0 | СО: 1.Профиль Inicial 2.Цвет:RAL1011 3.Заполн.:стеклопакет 2х–камерный с показателем коэфф-та сопр. теплопередаче не ниже 0,68м2*С/Вт; класс изделия по показателю приведенного сопр. теплопередаче не ниже Б2 (в соотв.с ГОСТ 23166-2021); нижний экран-безопасн.закал.стекло по ГОСТ 30698 4мм или многослойное по ГОСТ 30826 с классом защиты не ниже СМЗ,верхний экран-сырое стекло 4мм. 4.Фурн-ра:Stublina,высота ручки откр.оконной створки-не выше 1,7м от ур.чистого пола; вент.решётка; 5.Окончательные характеристики, узлы и размеры эл-ов заполн.проемов уточняются после монтажа наруж.огражд.констр. по факту замеров и после согласования Заказчиком альбома технологических решений,разраб-х Подрядчиком; 6.Ограждения лоджий металл.решётчатое завод.изготовления,установка с внешн.стороны. 7.Установка верхн.и нижн.отливов согл.узлу установки витража холодных лоджий. 8.Ограждения и отливы покрыть порошковой краской RAL1011; | bar: Количество ГП- 2-5
| Лоджия из холодных Al профилей 975х1940(h) (ОБ-12.1(б)) | шт | [14 empty] | 1 | 1 | 1 |  |  | 0 | 0 | 0 | 0 | СО: 1.Профиль Inicial 2.Цвет:RAL1011 3.Заполн.:стеклопакет 2х–камерный с показателем коэфф-та сопр. теплопередаче не ниже 0,68м2*С/Вт; класс изделия по показателю приведенного сопр. теплопередаче не ниже Б2 (в соотв.с ГОСТ 23166-2021); нижний экран-безопасн.закал.стекло по ГОСТ 30698 4мм или многослойное по ГОСТ 30826 с классом защиты не ниже СМЗ,верхний экран-сырое стекло 4мм. 4.Фурн-ра:Stublina,высота ручки откр.оконной створки-не выше 1,7м от ур.чистого пола; вент.решётка; 5.Окончательные характеристики, узлы и размеры эл-ов заполн.проемов уточняются после монтажа наруж.огражд.констр. по факту замеров и после согласования Заказчиком альбома технологических решений,разраб-х Подрядчиком; 6.Ограждения лоджий металл.решётчатое завод.изготовления,установка с внешн.стороны. 7.Установка верхн.и нижн.отливов согл.узлу установки витража холодных лоджий. 8.Ограждения и отливы покрыть порошковой краской RAL1011; | bar: Количество ГП- 2-5
| Лоджия из холодных Al профилей 3100х2860(h) (ОБ-12.2) | шт |  |  |  |  | Количество ГП- 2-5: 2 | 2 | 1 | 2 |  |  | 0 | 0 | 0 | 0 | СО: 1.Профиль Inicial 2.Цвет:RAL1011 3.Заполн.:стеклопакет 2х–камерный с показателем коэфф-та сопр. теплопередаче не ниже 0,68м2*С/Вт; класс изделия по показателю приведенного сопр. теплопередаче не ниже Б2 (в соотв.с ГОСТ 23166-2021); нижний экран-безопасн.закал.стекло по ГОСТ 30698 4мм или многослойное по ГОСТ 30826 с классом защиты не ниже СМЗ,верхний экран-сырое стекло 4мм. 4.Фурн-ра:Stublina,высота ручки откр.оконной створки-не выше 1,7м от ур.чистого пола; вент.решётка; 5.Окончательные характеристики, узлы и размеры эл-ов заполн.проемов уточняются после монтажа наруж.огражд.констр. по факту замеров и после согласования Заказчиком альбома технологических решений,разраб-х Подрядчиком; 6.Ограждения лоджий металл.решётчатое завод.изготовления,установка с внешн.стороны. 7.Установка верхн.и нижн.отливов согл.узлу установки витража холодных лоджий. 8.Ограждения и отливы покрыть порошковой краской RAL1011;
| Лоджия из холодных Al профилей 975х2860(h) (ОБ-12.2(б)) | шт |  |  |  |  | Количество ГП- 2-5: 2 | 2 | 1 | 2 |  |  | 0 | 0 | 0 | 0 | СО: 1.Профиль Inicial 2.Цвет:RAL1011 3.Заполн.:стеклопакет 2х–камерный с показателем коэфф-та сопр. теплопередаче не ниже 0,68м2*С/Вт; класс изделия по показателю приведенного сопр. теплопередаче не ниже Б2 (в соотв.с ГОСТ 23166-2021); нижний экран-безопасн.закал.стекло по ГОСТ 30698 4мм или многослойное по ГОСТ 30826 с классом защиты не ниже СМЗ,верхний экран-сырое стекло 4мм. 4.Фурн-ра:Stublina,высота ручки откр.оконной створки-не выше 1,7м от ур.чистого пола; вент.решётка; 5.Окончательные характеристики, узлы и размеры эл-ов заполн.проемов уточняются после монтажа наруж.огражд.констр. по факту замеров и после согласования Заказчиком альбома технологических решений,разраб-х Подрядчиком; 6.Ограждения лоджий металл.решётчатое завод.изготовления,установка с внешн.стороны. 7.Установка верхн.и нижн.отливов согл.узлу установки витража холодных лоджий. 8.Ограждения и отливы покрыть порошковой краской RAL1011;
| Лоджия из холодных Al профилей 3125х1940(h) (ОБ-13.1) | шт | [14 empty] | 4 | 1 | 4 |  |  | 0 | 0 | 0 | 0 | СО: 1.Профиль Inicial 2.Цвет:RAL1011 3.Заполн.:стеклопакет 2х–камерный с показателем коэфф-та сопр. теплопередаче не ниже 0,68м2*С/Вт; класс изделия по показателю приведенного сопр. теплопередаче не ниже Б2 (в соотв.с ГОСТ 23166-2021); нижний экран-безопасн.закал.стекло по ГОСТ 30698 4мм или многослойное по ГОСТ 30826 с классом защиты не ниже СМЗ,верхний экран-сырое стекло 4мм. 4.Фурн-ра:Stublina,высота ручки откр.оконной створки-не выше 1,7м от ур.чистого пола; вент.решётка; 5.Окончательные характеристики, узлы и размеры эл-ов заполн.проемов уточняются после монтажа наруж.огражд.констр. по факту замеров и после согласования Заказчиком альбома технологических решений,разраб-х Подрядчиком; 6.Ограждения лоджий металл.решётчатое завод.изготовления,установка с внешн.стороны. 7.Установка верхн.и нижн.отливов согл.узлу установки витража холодных лоджий. 8.Ограждения и отливы покрыть порошковой краской RAL1011; | bar: Количество ГП- 1-1 to Количество ГП- 1-2; Количество ГП- 2-1 to Количество ГП- 2-2
| Лоджия из холодных Al профилей 3125х2000(h) (ОБ-13.2) | шт |  |  |  |  | Количество ГП- 1-1: 4; Количество ГП- 1-2: 4; Количество ГП- 2-1: 4; Количество ГП- 2-2: 4 | 16 | 1 | 16 |  |  | 0 | 0 | 0 | 0 | СО: 1.Профиль Inicial 2.Цвет:RAL1011 3.Заполн.:стеклопакет 2х–камерный с показателем коэфф-та сопр. теплопередаче не ниже 0,68м2*С/Вт; класс изделия по показателю приведенного сопр. теплопередаче не ниже Б2 (в соотв.с ГОСТ 23166-2021); нижний экран-безопасн.закал.стекло по ГОСТ 30698 4мм или многослойное по ГОСТ 30826 с классом защиты не ниже СМЗ,верхний экран-сырое стекло 4мм. 4.Фурн-ра:Stublina,высота ручки откр.оконной створки-не выше 1,7м от ур.чистого пола; вент.решётка; 5.Окончательные характеристики, узлы и размеры эл-ов заполн.проемов уточняются после монтажа наруж.огражд.констр. по факту замеров и после согласования Заказчиком альбома технологических решений,разраб-х Подрядчиком; 6.Ограждения лоджий металл.решётчатое завод.изготовления,установка с внешн.стороны. 7.Установка верхн.и нижн.отливов согл.узлу установки витража холодных лоджий. 8.Ограждения и отливы покрыть порошковой краской RAL1011;
| Лоджия из холодных Al профилей 3125х3110(h) (ОБ-13.3) | шт | [14 empty] | 4 | 1 | 4 |  |  | 0 | 0 | 0 | 0 | СО: 1.Профиль Inicial 2.Цвет:RAL1011 3.Заполн.:стеклопакет 2х–камерный с показателем коэфф-та сопр. теплопередаче не ниже 0,68м2*С/Вт; класс изделия по показателю приведенного сопр. теплопередаче не ниже Б2 (в соотв.с ГОСТ 23166-2021); нижний экран-безопасн.закал.стекло по ГОСТ 30698 4мм или многослойное по ГОСТ 30826 с классом защиты не ниже СМЗ,верхний экран-сырое стекло 4мм. 4.Фурн-ра:Stublina,высота ручки откр.оконной створки-не выше 1,7м от ур.чистого пола; вент.решётка; 5.Окончательные характеристики, узлы и размеры эл-ов заполн.проемов уточняются после монтажа наруж.огражд.констр. по факту замеров и после согласования Заказчиком альбома технологических решений,разраб-х Подрядчиком; 6.Ограждения лоджий металл.решётчатое завод.изготовления,установка с внешн.стороны. 7.Установка верхн.и нижн.отливов согл.узлу установки витража холодных лоджий. 8.Ограждения и отливы покрыть порошковой краской RAL1011; | bar: Количество ГП- 1-1 to Количество ГП- 1-2; Количество ГП- 2-1 to Количество ГП- 2-2
| Лоджия из холодных Al профилей 3250х1940(h) (ОБ-17.1.1) | шт | [14 empty] | 1 | 1 | 1 |  |  | 0 | 0 | 0 | 0 | СО: 1.Профиль Inicial 2.Цвет:RAL1011 3.Заполн.:стеклопакет 2х–камерный с показателем коэфф-та сопр. теплопередаче не ниже 0,68м2*С/Вт; класс изделия по показателю приведенного сопр. теплопередаче не ниже Б2 (в соотв.с ГОСТ 23166-2021); нижний экран-безопасн.закал.стекло по ГОСТ 30698 4мм или многослойное по ГОСТ 30826 с классом защиты не ниже СМЗ,верхний экран-сырое стекло 4мм. 4.Фурн-ра:Stublina,высота ручки откр.оконной створки-не выше 1,7м от ур.чистого пола; вент.решётка; 5.Окончательные характеристики, узлы и размеры эл-ов заполн.проемов уточняются после монтажа наруж.огражд.констр. по факту замеров и после согласования Заказчиком альбома технологических решений,разраб-х Подрядчиком; 6.Ограждения лоджий металл.решётчатое завод.изготовления,установка с внешн.стороны. 7.Установка верхн.и нижн.отливов согл.узлу установки витража холодных лоджий. 8.Ограждения и отливы покрыть порошковой краской RAL1011; | bar: Количество ГП- 2-5
| Лоджия из холодных Al профилей 3250х2860(h) (ОБ-17.2) | шт |  |  |  |  | Количество ГП- 2-5: 2 | 2 | 1 | 2 |  |  | 0 | 0 | 0 | 0 | СО: 1.Профиль Inicial 2.Цвет:RAL1011 3.Заполн.:стеклопакет 2х–камерный с показателем коэфф-та сопр. теплопередаче не ниже 0,68м2*С/Вт; класс изделия по показателю приведенного сопр. теплопередаче не ниже Б2 (в соотв.с ГОСТ 23166-2021); нижний экран-безопасн.закал.стекло по ГОСТ 30698 4мм или многослойное по ГОСТ 30826 с классом защиты не ниже СМЗ,верхний экран-сырое стекло 4мм. 4.Фурн-ра:Stublina,высота ручки откр.оконной створки-не выше 1,7м от ур.чистого пола; вент.решётка; 5.Окончательные характеристики, узлы и размеры эл-ов заполн.проемов уточняются после монтажа наруж.огражд.констр. по факту замеров и после согласования Заказчиком альбома технологических решений,разраб-х Подрядчиком; 6.Ограждения лоджий металл.решётчатое завод.изготовления,установка с внешн.стороны. 7.Установка верхн.и нижн.отливов согл.узлу установки витража холодных лоджий. 8.Ограждения и отливы покрыть порошковой краской RAL1011;
| Лоджия из холодных Al профилей 3250х3110(h) (ОБ-17.3) | шт | [14 empty] | 1 | 1 | 1 |  |  | 0 | 0 | 0 | 0 | СО: 1.Профиль Inicial 2.Цвет:RAL1011 3.Заполн.:стеклопакет 2х–камерный с показателем коэфф-та сопр. теплопередаче не ниже 0,68м2*С/Вт; класс изделия по показателю приведенного сопр. теплопередаче не ниже Б2 (в соотв.с ГОСТ 23166-2021); нижний экран-безопасн.закал.стекло по ГОСТ 30698 4мм или многослойное по ГОСТ 30826 с классом защиты не ниже СМЗ,верхний экран-сырое стекло 4мм. 4.Фурн-ра:Stublina,высота ручки откр.оконной створки-не выше 1,7м от ур.чистого пола; вент.решётка; 5.Окончательные характеристики, узлы и размеры эл-ов заполн.проемов уточняются после монтажа наруж.огражд.констр. по факту замеров и после согласования Заказчиком альбома технологических решений,разраб-х Подрядчиком; 6.Ограждения лоджий металл.решётчатое завод.изготовления,установка с внешн.стороны. 7.Установка верхн.и нижн.отливов согл.узлу установки витража холодных лоджий. 8.Ограждения и отливы покрыть порошковой краской RAL1011; | bar: Количество ГП- 2-5
| Лоджия из холодных Al профилей 3375х1940(h) (ОБ-18.1) | шт | [14 empty] | 1 | 1 | 1 |  |  | 0 | 0 | 0 | 0 | СО: 1.Профиль Inicial 2.Цвет:RAL1011 3.Заполн.:стеклопакет 2х–камерный с показателем коэфф-та сопр. теплопередаче не ниже 0,68м2*С/Вт; класс изделия по показателю приведенного сопр. теплопередаче не ниже Б2 (в соотв.с ГОСТ 23166-2021); нижний экран-безопасн.закал.стекло по ГОСТ 30698 4мм или многослойное по ГОСТ 30826 с классом защиты не ниже СМЗ,верхний экран-сырое стекло 4мм. 4.Фурн-ра:Stublina,высота ручки откр.оконной створки-не выше 1,7м от ур.чистого пола; вент.решётка; 5.Окончательные характеристики, узлы и размеры эл-ов заполн.проемов уточняются после монтажа наруж.огражд.констр. по факту замеров и после согласования Заказчиком альбома технологических решений,разраб-х Подрядчиком; 6.Ограждения лоджий металл.решётчатое завод.изготовления,установка с внешн.стороны. 7.Установка верхн.и нижн.отливов согл.узлу установки витража холодных лоджий. 8.Ограждения и отливы покрыть порошковой краской RAL1011; | bar: Количество ГП- 2-5
| Лоджия из холодных Al профилей 3375х2860(h) (ОБ-18.2) | шт |  |  |  |  | Количество ГП- 2-5: 2 | 2 | 1 | 2 |  |  | 0 | 0 | 0 | 0 | СО: 1.Профиль Inicial 2.Цвет:RAL1011 3.Заполн.:стеклопакет 2х–камерный с показателем коэфф-та сопр. теплопередаче не ниже 0,68м2*С/Вт; класс изделия по показателю приведенного сопр. теплопередаче не ниже Б2 (в соотв.с ГОСТ 23166-2021); нижний экран-безопасн.закал.стекло по ГОСТ 30698 4мм или многослойное по ГОСТ 30826 с классом защиты не ниже СМЗ,верхний экран-сырое стекло 4мм. 4.Фурн-ра:Stublina,высота ручки откр.оконной створки-не выше 1,7м от ур.чистого пола; вент.решётка; 5.Окончательные характеристики, узлы и размеры эл-ов заполн.проемов уточняются после монтажа наруж.огражд.констр. по факту замеров и после согласования Заказчиком альбома технологических решений,разраб-х Подрядчиком; 6.Ограждения лоджий металл.решётчатое завод.изготовления,установка с внешн.стороны. 7.Установка верхн.и нижн.отливов согл.узлу установки витража холодных лоджий. 8.Ограждения и отливы покрыть порошковой краской RAL1011;
| Лоджия из холодных Al профилей 3725х1940(h) (ОБ-19.1) | шт | [14 empty] | 1 | 1 | 1 |  |  | 0 | 0 | 0 | 0 | СО: 1.Профиль Inicial 2.Цвет:RAL1011 3.Заполн.:стеклопакет 2х–камерный с показателем коэфф-та сопр. теплопередаче не ниже 0,68м2*С/Вт; класс изделия по показателю приведенного сопр. теплопередаче не ниже Б2 (в соотв.с ГОСТ 23166-2021); нижний экран-безопасн.закал.стекло по ГОСТ 30698 4мм или многослойное по ГОСТ 30826 с классом защиты не ниже СМЗ,верхний экран-сырое стекло 4мм. 4.Фурн-ра:Stublina,высота ручки откр.оконной створки-не выше 1,7м от ур.чистого пола; вент.решётка; 5.Окончательные характеристики, узлы и размеры эл-ов заполн.проемов уточняются после монтажа наруж.огражд.констр. по факту замеров и после согласования Заказчиком альбома технологических решений,разраб-х Подрядчиком; 6.Ограждения лоджий металл.решётчатое завод.изготовления,установка с внешн.стороны. 7.Установка верхн.и нижн.отливов согл.узлу установки витража холодных лоджий. 8.Ограждения и отливы покрыть порошковой краской RAL1011; | bar: Количество ГП- 1-3
| Лоджия из холодных Al профилей 1350х1940(h) (ОБ-19.1(б)) | шт | [14 empty] | 1 | 1 | 1 |  |  | 0 | 0 | 0 | 0 | СО: 1.Профиль Inicial 2.Цвет:RAL1011 3.Заполн.:стеклопакет 2х–камерный с показателем коэфф-та сопр. теплопередаче не ниже 0,68м2*С/Вт; класс изделия по показателю приведенного сопр. теплопередаче не ниже Б2 (в соотв.с ГОСТ 23166-2021); нижний экран-безопасн.закал.стекло по ГОСТ 30698 4мм или многослойное по ГОСТ 30826 с классом защиты не ниже СМЗ,верхний экран-сырое стекло 4мм. 4.Фурн-ра:Stublina,высота ручки откр.оконной створки-не выше 1,7м от ур.чистого пола; вент.решётка; 5.Окончательные характеристики, узлы и размеры эл-ов заполн.проемов уточняются после монтажа наруж.огражд.констр. по факту замеров и после согласования Заказчиком альбома технологических решений,разраб-х Подрядчиком; 6.Ограждения лоджий металл.решётчатое завод.изготовления,установка с внешн.стороны. 7.Установка верхн.и нижн.отливов согл.узлу установки витража холодных лоджий. 8.Ограждения и отливы покрыть порошковой краской RAL1011; | bar: Количество ГП- 1-3
| Лоджия из холодных Al профилей 3725х2860(h) (ОБ-19.1) | шт |  |  |  |  | Количество ГП- 2-3: 2 | 2 | 1 | 2 |  |  | 0 | 0 | 0 | 0 | СО: 1.Профиль Inicial 2.Цвет:RAL1011 3.Заполн.:стеклопакет 2х–камерный с показателем коэфф-та сопр. теплопередаче не ниже 0,68м2*С/Вт; класс изделия по показателю приведенного сопр. теплопередаче не ниже Б2 (в соотв.с ГОСТ 23166-2021); нижний экран-безопасн.закал.стекло по ГОСТ 30698 4мм или многослойное по ГОСТ 30826 с классом защиты не ниже СМЗ,верхний экран-сырое стекло 4мм. 4.Фурн-ра:Stublina,высота ручки откр.оконной створки-не выше 1,7м от ур.чистого пола; вент.решётка; 5.Окончательные характеристики, узлы и размеры эл-ов заполн.проемов уточняются после монтажа наруж.огражд.констр. по факту замеров и после согласования Заказчиком альбома технологических решений,разраб-х Подрядчиком; 6.Ограждения лоджий металл.решётчатое завод.изготовления,установка с внешн.стороны. 7.Установка верхн.и нижн.отливов согл.узлу установки витража холодных лоджий. 8.Ограждения и отливы покрыть порошковой краской RAL1011;
| Лоджия из холодных Al профилей 1350х2860(h) (ОБ-19.1(б)) | шт |  |  |  |  | Количество ГП- 2-3: 2 | 2 | 1 | 2 |  |  | 0 | 0 | 0 | 0 | СО: 1.Профиль Inicial 2.Цвет:RAL1011 3.Заполн.:стеклопакет 2х–камерный с показателем коэфф-та сопр. теплопередаче не ниже 0,68м2*С/Вт; класс изделия по показателю приведенного сопр. теплопередаче не ниже Б2 (в соотв.с ГОСТ 23166-2021); нижний экран-безопасн.закал.стекло по ГОСТ 30698 4мм или многослойное по ГОСТ 30826 с классом защиты не ниже СМЗ,верхний экран-сырое стекло 4мм. 4.Фурн-ра:Stublina,высота ручки откр.оконной створки-не выше 1,7м от ур.чистого пола; вент.решётка; 5.Окончательные характеристики, узлы и размеры эл-ов заполн.проемов уточняются после монтажа наруж.огражд.констр. по факту замеров и после согласования Заказчиком альбома технологических решений,разраб-х Подрядчиком; 6.Ограждения лоджий металл.решётчатое завод.изготовления,установка с внешн.стороны. 7.Установка верхн.и нижн.отливов согл.узлу установки витража холодных лоджий. 8.Ограждения и отливы покрыть порошковой краской RAL1011;
| Лоджия из холодных Al профилей 3725х2860(h) (ОБ-19.2) | шт |  |  |  |  | Количество ГП- 1-3: 2 | 2 | 1 | 2 |  |  | 0 | 0 | 0 | 0 | СО: 1.Профиль Inicial 2.Цвет:RAL1011 3.Заполн.:стеклопакет 2х–камерный с показателем коэфф-та сопр. теплопередаче не ниже 0,68м2*С/Вт; класс изделия по показателю приведенного сопр. теплопередаче не ниже Б2 (в соотв.с ГОСТ 23166-2021); нижний экран-безопасн.закал.стекло по ГОСТ 30698 4мм или многослойное по ГОСТ 30826 с классом защиты не ниже СМЗ,верхний экран-сырое стекло 4мм. 4.Фурн-ра:Stublina,высота ручки откр.оконной створки-не выше 1,7м от ур.чистого пола; вент.решётка; 5.Окончательные характеристики, узлы и размеры эл-ов заполн.проемов уточняются после монтажа наруж.огражд.констр. по факту замеров и после согласования Заказчиком альбома технологических решений,разраб-х Подрядчиком; 6.Ограждения лоджий металл.решётчатое завод.изготовления,установка с внешн.стороны. 7.Установка верхн.и нижн.отливов согл.узлу установки витража холодных лоджий. 8.Ограждения и отливы покрыть порошковой краской RAL1011;
| Лоджия из холодных Al профилей 1350х2860(h) (ОБ-19.2(б)) | шт |  |  |  |  | Количество ГП- 1-3: 2 | 2 | 1 | 2 |  |  | 0 | 0 | 0 | 0 | СО: 1.Профиль Inicial 2.Цвет:RAL1011 3.Заполн.:стеклопакет 2х–камерный с показателем коэфф-та сопр. теплопередаче не ниже 0,68м2*С/Вт; класс изделия по показателю приведенного сопр. теплопередаче не ниже Б2 (в соотв.с ГОСТ 23166-2021); нижний экран-безопасн.закал.стекло по ГОСТ 30698 4мм или многослойное по ГОСТ 30826 с классом защиты не ниже СМЗ,верхний экран-сырое стекло 4мм. 4.Фурн-ра:Stublina,высота ручки откр.оконной створки-не выше 1,7м от ур.чистого пола; вент.решётка; 5.Окончательные характеристики, узлы и размеры эл-ов заполн.проемов уточняются после монтажа наруж.огражд.констр. по факту замеров и после согласования Заказчиком альбома технологических решений,разраб-х Подрядчиком; 6.Ограждения лоджий металл.решётчатое завод.изготовления,установка с внешн.стороны. 7.Установка верхн.и нижн.отливов согл.узлу установки витража холодных лоджий. 8.Ограждения и отливы покрыть порошковой краской RAL1011;
| Лоджия из холодных Al профилей 3725х3110(h) (ОБ-19.3) | шт | [14 empty] | 1 | 1 | 1 |  |  | 0 | 0 | 0 | 0 | СО: 1.Профиль Inicial 2.Цвет:RAL1011 3.Заполн.:стеклопакет 2х–камерный с показателем коэфф-та сопр. теплопередаче не ниже 0,68м2*С/Вт; класс изделия по показателю приведенного сопр. теплопередаче не ниже Б2 (в соотв.с ГОСТ 23166-2021); нижний экран-безопасн.закал.стекло по ГОСТ 30698 4мм или многослойное по ГОСТ 30826 с классом защиты не ниже СМЗ,верхний экран-сырое стекло 4мм. 4.Фурн-ра:Stublina,высота ручки откр.оконной створки-не выше 1,7м от ур.чистого пола; вент.решётка; 5.Окончательные характеристики, узлы и размеры эл-ов заполн.проемов уточняются после монтажа наруж.огражд.констр. по факту замеров и после согласования Заказчиком альбома технологических решений,разраб-х Подрядчиком; 6.Ограждения лоджий металл.решётчатое завод.изготовления,установка с внешн.стороны. 7.Установка верхн.и нижн.отливов согл.узлу установки витража холодных лоджий. 8.Ограждения и отливы покрыть порошковой краской RAL1011; | bar: Количество ГП- 1-3
| Лоджия из холодных Al профилей 1350х3110(h) (ОБ-19.3(б)) | шт | [14 empty] | 1 | 1 | 1 |  |  | 0 | 0 | 0 | 0 | СО: 1.Профиль Inicial 2.Цвет:RAL1011 3.Заполн.:стеклопакет 2х–камерный с показателем коэфф-та сопр. теплопередаче не ниже 0,68м2*С/Вт; класс изделия по показателю приведенного сопр. теплопередаче не ниже Б2 (в соотв.с ГОСТ 23166-2021); нижний экран-безопасн.закал.стекло по ГОСТ 30698 4мм или многослойное по ГОСТ 30826 с классом защиты не ниже СМЗ,верхний экран-сырое стекло 4мм. 4.Фурн-ра:Stublina,высота ручки откр.оконной створки-не выше 1,7м от ур.чистого пола; вент.решётка; 5.Окончательные характеристики, узлы и размеры эл-ов заполн.проемов уточняются после монтажа наруж.огражд.констр. по факту замеров и после согласования Заказчиком альбома технологических решений,разраб-х Подрядчиком; 6.Ограждения лоджий металл.решётчатое завод.изготовления,установка с внешн.стороны. 7.Установка верхн.и нижн.отливов согл.узлу установки витража холодных лоджий. 8.Ограждения и отливы покрыть порошковой краской RAL1011; | bar: Количество ГП- 1-3
| Лоджия из холодных Al профилей 3725х3110(h) (ОБ-19.3)* | шт | [14 empty] | 1 | 1 | 1 |  |  | 0 | 0 | 0 | 0 | СО: 1.Профиль Inicial 2.Цвет:RAL1011 3.Заполн.:стеклопакет 2х–камерный с показателем коэфф-та сопр. теплопередаче не ниже 0,68м2*С/Вт; класс изделия по показателю приведенного сопр. теплопередаче не ниже Б2 (в соотв.с ГОСТ 23166-2021); нижний экран-безопасн.закал.стекло по ГОСТ 30698 4мм или многослойное по ГОСТ 30826 с классом защиты не ниже СМЗ,верхний экран-сырое стекло 4мм. 4.Фурн-ра:Stublina,высота ручки откр.оконной створки-не выше 1,7м от ур.чистого пола; вент.решётка; 5.Окончательные характеристики, узлы и размеры эл-ов заполн.проемов уточняются после монтажа наруж.огражд.констр. по факту замеров и после согласования Заказчиком альбома технологических решений,разраб-х Подрядчиком; 6.Ограждения лоджий металл.решётчатое завод.изготовления,установка с внешн.стороны. 7.Установка верхн.и нижн.отливов согл.узлу установки витража холодных лоджий. 8.Ограждения и отливы покрыть порошковой краской RAL1011; | bar: Количество ГП- 2-3
| Лоджия из холодных Al профилей 1350х3110(h) (ОБ-19.3(б))* | шт | [14 empty] | 1 | 1 | 1 |  |  | 0 | 0 | 0 | 0 | СО: 1.Профиль Inicial 2.Цвет:RAL1011 3.Заполн.:стеклопакет 2х–камерный с показателем коэфф-та сопр. теплопередаче не ниже 0,68м2*С/Вт; класс изделия по показателю приведенного сопр. теплопередаче не ниже Б2 (в соотв.с ГОСТ 23166-2021); нижний экран-безопасн.закал.стекло по ГОСТ 30698 4мм или многослойное по ГОСТ 30826 с классом защиты не ниже СМЗ,верхний экран-сырое стекло 4мм. 4.Фурн-ра:Stublina,высота ручки откр.оконной створки-не выше 1,7м от ур.чистого пола; вент.решётка; 5.Окончательные характеристики, узлы и размеры эл-ов заполн.проемов уточняются после монтажа наруж.огражд.констр. по факту замеров и после согласования Заказчиком альбома технологических решений,разраб-х Подрядчиком; 6.Ограждения лоджий металл.решётчатое завод.изготовления,установка с внешн.стороны. 7.Установка верхн.и нижн.отливов согл.узлу установки витража холодных лоджий. 8.Ограждения и отливы покрыть порошковой краской RAL1011; | bar: Количество ГП- 2-3
| Лоджия из холодных Al профилей 4100х2775(h) (ОБ-23.1.1) | шт | [14 empty] | 2 | 1 | 2 |  |  | 0 | 0 | 0 | 0 | СО: 1.Профиль Inicial 2.Цвет:RAL1011 3.Заполн.:стеклопакет 2х–камерный с показателем коэфф-та сопр. теплопередаче не ниже 0,68м2*С/Вт; класс изделия по показателю приведенного сопр. теплопередаче не ниже Б2 (в соотв.с ГОСТ 23166-2021); нижний экран-безопасн.закал.стекло по ГОСТ 30698 4мм или многослойное по ГОСТ 30826 с классом защиты не ниже СМЗ,верхний экран-сырое стекло 4мм. 4.Фурн-ра:Stublina,высота ручки откр.оконной створки-не выше 1,7м от ур.чистого пола; вент.решётка; 5.Окончательные характеристики, узлы и размеры эл-ов заполн.проемов уточняются после монтажа наруж.огражд.констр. по факту замеров и после согласования Заказчиком альбома технологических решений,разраб-х Подрядчиком; 6.Ограждения лоджий металл.решётчатое завод.изготовления,установка с внешн.стороны. 7.Установка верхн.и нижн.отливов согл.узлу установки витража холодных лоджий. 8.Ограждения и отливы покрыть порошковой краской RAL1011; | bar: Количество ГП- 1-4 to Количество ГП- 1-5
| Лоджия из холодных Al профилей 1350х2775(h) (ОБ-23.1.1(б)) | шт | [14 empty] | 2 | 1 | 2 |  |  | 0 | 0 | 0 | 0 | СО: 1.Профиль Inicial 2.Цвет:RAL1011 3.Заполн.:стеклопакет 2х–камерный с показателем коэфф-та сопр. теплопередаче не ниже 0,68м2*С/Вт; класс изделия по показателю приведенного сопр. теплопередаче не ниже Б2 (в соотв.с ГОСТ 23166-2021); нижний экран-безопасн.закал.стекло по ГОСТ 30698 4мм или многослойное по ГОСТ 30826 с классом защиты не ниже СМЗ,верхний экран-сырое стекло 4мм. 4.Фурн-ра:Stublina,высота ручки откр.оконной створки-не выше 1,7м от ур.чистого пола; вент.решётка; 5.Окончательные характеристики, узлы и размеры эл-ов заполн.проемов уточняются после монтажа наруж.огражд.констр. по факту замеров и после согласования Заказчиком альбома технологических решений,разраб-х Подрядчиком; 6.Ограждения лоджий металл.решётчатое завод.изготовления,установка с внешн.стороны. 7.Установка верхн.и нижн.отливов согл.узлу установки витража холодных лоджий. 8.Ограждения и отливы покрыть порошковой краской RAL1011; | bar: Количество ГП- 1-4 to Количество ГП- 1-5
| Лоджия из холодных Al профилей 4100х1940(h) (ОБ-23.1) | шт | [14 empty] | 1 | 1 | 1 |  |  | 0 | 0 | 0 | 0 | СО: 1.Профиль Inicial 2.Цвет:RAL1011 3.Заполн.:стеклопакет 2х–камерный с показателем коэфф-та сопр. теплопередаче не ниже 0,68м2*С/Вт; класс изделия по показателю приведенного сопр. теплопередаче не ниже Б2 (в соотв.с ГОСТ 23166-2021); нижний экран-безопасн.закал.стекло по ГОСТ 30698 4мм или многослойное по ГОСТ 30826 с классом защиты не ниже СМЗ,верхний экран-сырое стекло 4мм. 4.Фурн-ра:Stublina,высота ручки откр.оконной створки-не выше 1,7м от ур.чистого пола; вент.решётка; 5.Окончательные характеристики, узлы и размеры эл-ов заполн.проемов уточняются после монтажа наруж.огражд.констр. по факту замеров и после согласования Заказчиком альбома технологических решений,разраб-х Подрядчиком; 6.Ограждения лоджий металл.решётчатое завод.изготовления,установка с внешн.стороны. 7.Установка верхн.и нижн.отливов согл.узлу установки витража холодных лоджий. 8.Ограждения и отливы покрыть порошковой краской RAL1011; | bar: Количество ГП- 2-4
| Лоджия из холодных Al профилей 1350х1940(h) (ОБ-23.1(б)) | шт | [14 empty] | 1 | 1 | 1 |  |  | 0 | 0 | 0 | 0 | СО: 1.Профиль Inicial 2.Цвет:RAL1011 3.Заполн.:стеклопакет 2х–камерный с показателем коэфф-та сопр. теплопередаче не ниже 0,68м2*С/Вт; класс изделия по показателю приведенного сопр. теплопередаче не ниже Б2 (в соотв.с ГОСТ 23166-2021); нижний экран-безопасн.закал.стекло по ГОСТ 30698 4мм или многослойное по ГОСТ 30826 с классом защиты не ниже СМЗ,верхний экран-сырое стекло 4мм. 4.Фурн-ра:Stublina,высота ручки откр.оконной створки-не выше 1,7м от ур.чистого пола; вент.решётка; 5.Окончательные характеристики, узлы и размеры эл-ов заполн.проемов уточняются после монтажа наруж.огражд.констр. по факту замеров и после согласования Заказчиком альбома технологических решений,разраб-х Подрядчиком; 6.Ограждения лоджий металл.решётчатое завод.изготовления,установка с внешн.стороны. 7.Установка верхн.и нижн.отливов согл.узлу установки витража холодных лоджий. 8.Ограждения и отливы покрыть порошковой краской RAL1011; | bar: Количество ГП- 2-4
| Лоджия из холодных Al профилей 4100х2860(h) (ОБ-23.2) | шт |  |  |  |  | Количество ГП- 1-4: 2; Количество ГП- 1-5: 2; Количество ГП- 2-4: 2 | 6 | 1 | 6 |  |  | 0 | 0 | 0 | 0 | СО: 1.Профиль Inicial 2.Цвет:RAL1011 3.Заполн.:стеклопакет 2х–камерный с показателем коэфф-та сопр. теплопередаче не ниже 0,68м2*С/Вт; класс изделия по показателю приведенного сопр. теплопередаче не ниже Б2 (в соотв.с ГОСТ 23166-2021); нижний экран-безопасн.закал.стекло по ГОСТ 30698 4мм или многослойное по ГОСТ 30826 с классом защиты не ниже СМЗ,верхний экран-сырое стекло 4мм. 4.Фурн-ра:Stublina,высота ручки откр.оконной створки-не выше 1,7м от ур.чистого пола; вент.решётка; 5.Окончательные характеристики, узлы и размеры эл-ов заполн.проемов уточняются после монтажа наруж.огражд.констр. по факту замеров и после согласования Заказчиком альбома технологических решений,разраб-х Подрядчиком; 6.Ограждения лоджий металл.решётчатое завод.изготовления,установка с внешн.стороны. 7.Установка верхн.и нижн.отливов согл.узлу установки витража холодных лоджий. 8.Ограждения и отливы покрыть порошковой краской RAL1011;
| Лоджия из холодных Al профилей 1350х2860(h) (ОБ-23.2(б)) | шт |  |  |  |  | Количество ГП- 1-4: 2; Количество ГП- 1-5: 2; Количество ГП- 2-4: 2 | 6 | 1 | 6 |  |  | 0 | 0 | 0 | 0 | СО: 1.Профиль Inicial 2.Цвет:RAL1011 3.Заполн.:стеклопакет 2х–камерный с показателем коэфф-та сопр. теплопередаче не ниже 0,68м2*С/Вт; класс изделия по показателю приведенного сопр. теплопередаче не ниже Б2 (в соотв.с ГОСТ 23166-2021); нижний экран-безопасн.закал.стекло по ГОСТ 30698 4мм или многослойное по ГОСТ 30826 с классом защиты не ниже СМЗ,верхний экран-сырое стекло 4мм. 4.Фурн-ра:Stublina,высота ручки откр.оконной створки-не выше 1,7м от ур.чистого пола; вент.решётка; 5.Окончательные характеристики, узлы и размеры эл-ов заполн.проемов уточняются после монтажа наруж.огражд.констр. по факту замеров и после согласования Заказчиком альбома технологических решений,разраб-х Подрядчиком; 6.Ограждения лоджий металл.решётчатое завод.изготовления,установка с внешн.стороны. 7.Установка верхн.и нижн.отливов согл.узлу установки витража холодных лоджий. 8.Ограждения и отливы покрыть порошковой краской RAL1011;
| Установка витражных конструкций алюминиевых в теплом исполнении | [21 empty] | 0 | 0 | 0
| Витраж из теплых Al профилей 2125х2485(h) Пр | шт | [14 empty] | 7 | 1 | 7 |  |  | 0 | 0 | 0 | 0 | СО: 1.Проф.Inicial 2.RAL1011 3.Заполн.:ударостойк.безопасное закал.стекло с двойн.уплотн.,К сопр.теплопер.не ниже 0,8м2*С/Вт,ф-ла стеклопак.:6En.Light/зак-14Ar-4M1-14Ar-4Изак;контраст.маркировка на h1=0,9-1,0м и h2=1,3-1,4м. 4.Фурн-ра:ручки Stublina,штанга из нерж.стали l=1,5м,d=32мм,на раб.створку;петли FURAL(предусм-ть 2хлепестк.,кол-во петель на дверь подтвердить расчетом нагр.);замок с цилиндр.Stublina;доводчик GEZE;стоппер;устр-во самозакр-я с коорд-ей.послед-го закр.полотен и уплотн.притворов.На путях эвак.в качестве запоров предусм.ручки нажим.действия. 5.Окончат-е хар-ки,узлы и размеры эл-ов заполн.проемов уточн.после монтажа наруж.огражд.констр. по факту замеров и после согл.Заказчиком альбома технол-х решений,разраб-х Подрядчиком; 6.Учесть перепады ур.полов в 14мм,предусм.подставочный профиль с уч.толщ.пола. 7.Усил.откр.двери не выше 50Нм. 8.Установка нащельн-в с 2х сторон(в т.ч.планка примык.пол-витраж)с уч.герметика;предусм-ть цокольную доску. 9.Наим.по проекту-В-1.1(наруж. | bar: Количество ГП- 1-1 to Количество ГП- 1-2; Количество ГП- 1-4 to Количество ГП- 1-5; Количество ГП- 2-3 to Количество ГП- 2-5
| Витраж из теплых Al профилей 2125х2485(h) Л | шт | [14 empty] | 3 | 1 | 3 |  |  | 0 | 0 | 0 | 0 | СО: 1.Проф.Inicial 2.RAL1011 3.Заполн.:ударостойк.безопасное закал.стекло с двойн.уплотн.,К сопр.теплопер.не ниже 0,8м2*С/Вт,ф-ла стеклопак.:6En.Light/зак-14Ar-4M1-14Ar-4Изак;контраст.маркировка на h1=0,9-1,0м и h2=1,3-1,4м. 4.Фурн-ра:ручки Stublina,штанга из нерж.стали l=1,5м,d=32мм,на раб.створку;петли FURAL(предусм-ть 2хлепестк.,кол-во петель на дверь подтвердить расчетом нагр.);замок с цилиндр.Stublina;доводчик GEZE;стоппер;устр-во самозакр-я с коорд-ей.послед-го закр.полотен и уплотн.притворов.На путях эвак.в качестве запоров предусм.ручки нажим.действия. 5.Окончат-е хар-ки,узлы и размеры эл-ов заполн.проемов уточн.после монтажа наруж.огражд.констр. по факту замеров и после согл.Заказчиком альбома технол-х решений,разраб-х Подрядчиком; 6.Учесть перепады ур.полов в 14мм,предусм.подставочный профиль с уч.толщ.пола. 7.Усил.откр.двери не выше 50Нм. 8.Установка нащельн-в с 2х сторон(в т.ч.планка примык.пол-витраж)с уч.герметика;предусм-ть цокольную доску. 9.Наим.по проекту-В-1.2(наруж. | bar: Количество ГП- 1-3; Количество ГП- 2-1 to Количество ГП- 2-2
| Витраж из теплых Al профилей 1000х2985(h) | шт | [14 empty] | 1 | 1 | 1 |  |  | 0 | 0 | 0 | 0 | СО: 1.Профиль Inicial 2.RAL1011 3.Заполн.:ударостойк.безопасное закал.стекло с двойн.уплотн.,К сопр.теплопер.не ниже 0,8м2*С/Вт,ф-ла стеклопак.:6En.Light/зак-14Ar-4M1-14Ar-4Изак;контраст.маркировка на h1=0,9-1,0м и h2=1,3-1,4м. 4.Фурн-ра:Stublina; 5.Окончательные хар-ки,узлы и размеры эл-ов заполн.проемов уточн.после монтажа наруж.огражд.констр. по факту замеров и после согл.Заказчиком альбома технол-х решений,разраб-х Подрядчиком; 6.Установка нащельн-в с 2х сторон(в т.ч.планка примык.пол-витраж)с уч.герметика; 7.Наим.по проекту-В-2.1 | bar: Количество ГП- 2-3
| Витраж из теплых Al профилей 1125х2985(h) | шт | [14 empty] | 1 | 1 | 1 |  |  | 0 | 0 | 0 | 0 | СО: 1.Профиль Inicial 2.Цвет:RAL1011 3.Заполн.:ударостойк.безопасное закал.стекло с двойн.уплотн.,К сопр.теплопер.не ниже 0,8м2*С/Вт,ф-ла стеклопак.:6En.Light/зак-14Ar-4M1-14Ar-4Изак;контраст.маркировка на h1=0,9-1,0м и h2=1,3-1,4м. 4.Фурн-ра:Stublina; 5.Окончательные хар-ки,узлы и размеры эл-ов заполн.проемов уточн.после монтажа наруж.огражд.констр. по факту замеров и после согл.Заказчиком альбома технол-х решений,разраб-х Подрядчиком; 6.Установка нащельн-в с 2х сторон(в т.ч.планка примык.пол-витраж)с уч.герметика; 7.Наим.по проекту-В-3.1 | bar: Количество ГП- 2-3
| Витраж из теплых Al профилей 1625х2985(h) | шт | [14 empty] | 1 | 1 | 1 |  |  | 0 | 0 | 0 | 0 | СО: 1.Профиль Inicial 2.Цвет:RAL1011 3.Заполн.:ударостойк.безопасное закал.стекло с двойн.уплотн.,К сопр.теплопер.не ниже 0,8м2*С/Вт,ф-ла стеклопак.:6En.Light/зак-14Ar-4M1-14Ar-4Изак;контраст.маркировка на h1=0,9-1,0м и h2=1,3-1,4м. 4.Фурн-ра:Stublina; 5.Окончательные хар-ки,узлы и размеры эл-ов заполн.проемов уточн.после монтажа наруж.огражд.констр. по факту замеров и после согл.Заказчиком альбома технол-х решений,разраб-х Подрядчиком; 6.Установка нащельн-в с 2х сторон(в т.ч.планка примык.пол-витраж)с уч.герметика; 7.Наим.по проекту-В-4.1 | bar: Количество ГП- 2-3
| Витраж из теплых Al профилей 1875х2985(h) | шт | [14 empty] | 1 | 1 | 1 |  |  | 0 | 0 | 0 | 0 | СО: 1.Профиль Inicial 2.Цвет:RAL1011 3.Заполн.:ударостойк.безопасное закал.стекло с двойн.уплотн.,К сопр.теплопер.не ниже 0,8м2*С/Вт,ф-ла стеклопак.:6En.Light/зак-14Ar-4M1-14Ar-4Изак;контраст.маркировка на h1=0,9-1,0м и h2=1,3-1,4м. 4.Фурн-ра:Stublina; 5.Окончательные хар-ки,узлы и размеры эл-ов заполн.проемов уточн.после монтажа наруж.огражд.констр. по факту замеров и после согл.Заказчиком альбома технол-х решений,разраб-х Подрядчиком; 6.Установка нащельн-в с 2х сторон(в т.ч.планка примык.пол-витраж)с уч.герметика; 7.Наим.по проекту-В-5.1 | bar: Количество ГП- 2-3
| Витраж из теплых Al профилей 1875х2985(h) со створкой | шт |  |  |  |  | Количество ГП- 2-3: 3 | 3 | 1 | 3 |  |  | 0 | 0 | 0 | 0 | СО: 1.Профиль Inicial 2.Цвет:RAL1011 3.Заполн.:ударостойк.безопасное закал.стекло с двойн.уплотн.,К сопр.теплопер.не ниже 0,8м2*С/Вт,ф-ла стеклопак.:6En.Light/зак-14Ar-4M1-14Ar-4Изак;контраст.маркировка на h1=0,9-1,0м и h2=1,3-1,4м. 4.Фурн-ра:Stublina,высота ручки откр.оконной створки-не выше 1,7м от ур.чистого пола; 5.Окончательные хар-ки,узлы и размеры эл-ов заполн.проемов уточн.после монтажа наруж.огражд.констр. по факту замеров и после согл.Заказчиком альбома технол-х решений,разраб-х Подрядчиком; 6.Установка нащельн-в с 2х сторон(в т.ч.планка примык.пол-витраж)с уч.герметика; 7.Наим.по проекту-В-5.2
| Витраж из теплых Al профилей 2625х2985(h) Пр | шт | [14 empty] | 1 | 1 | 1 |  |  | 0 | 0 | 0 | 0 | СО: 1.Проф.Inicial 2.Цвет:RAL1011 3.Заполн.:ударостойк.безопасное закал.стекло с двойн.уплотн.,К сопр.теплопер.не ниже 0,8м2*С/Вт,ф-ла стеклопак.:6En.Light/зак-14Ar-4M1-14Ar-4Изак;контраст.маркировка на h1=0,9-1,0м и h2=1,3-1,4м. 4.Фурн-ра:ручки Stublina,штанга из нерж.стали l=1,5м,d=32мм,на раб.створку;петли FURAL(предусм-ть 2хлепестк.,кол-во петель на дверь подтвердить расчетом нагр.);замок с цилиндр.Stublina;доводчик GEZE;стоппер;устр-во самозакр-я с коорд-ей.послед-го закр.полотен и уплотн.притворов.На путях эвак.в качестве запоров предусм.ручки нажим.действия. 5.Окончат-е хар-ки,узлы и размеры эл-ов заполн.проемов уточн.после монтажа наруж.огражд.констр. по факту замеров и после согл.Заказчиком альбома технол-х решений,разраб-х Подрядчиком; 6.Учесть перепады ур.полов в 14мм,предусм.подставочный профиль с уч.толщ.пола. 7.Усил.откр.двери не выше 50Нм. 8.Установка нащельн-в с 2х сторон(в т.ч.планка примык.пол-витраж)с уч.герметика;предусм-ть цокольную доску. 9.Наим.по проекту-В-6.1 | bar: Количество ГП- 2-3
| Витраж из теплых Al профилей 3000х2985(h) Пр | шт | [14 empty] | 1 | 1 | 1 |  |  | 0 | 0 | 0 | 0 | СО: 1.Проф.Inicial 2.RAL1011 3.Заполн.:ударостойк.безопасное закал.стекло с двойн.уплотн.,К сопр.теплопер.не ниже 0,8м2*С/Вт,ф-ла стеклопак.:6En.Light/зак-14Ar-4M1-14Ar-4Изак;контраст.маркировка на h1=0,9-1,0м и h2=1,3-1,4м. 4.Фурн-ра:ручки Stublina,штанга из нерж.стали l=1,5м,d=32мм,на раб.створку;петли FURAL(предусм-ть 2хлепестк.,кол-во петель на дверь подтвердить расчетом нагр.);замок с цилиндр.Stublina;доводчик GEZE;стоппер;устр-во самозакр-я с коорд-ей.послед-го закр.полотен и уплотн.притворов.На путях эвак.в качестве запоров предусм.ручки нажим.действия. 5.Окончат-е хар-ки,узлы и размеры эл-ов заполн.проемов уточн.после монтажа наруж.огражд.констр. по факту замеров и после согл.Заказчиком альбома технол-х решений,разраб-х Подрядчиком; 6.Учесть перепады ур.полов в 14мм,предусм.подставочный профиль с уч.толщ.пола. 7.Усил.откр.двери не выше 50Нм. 8.Установка нащельн-в с 2х сторон(в т.ч.планка примык.пол-витраж)с уч.герметика;предусм-ть цокольную доску. 9.Наим.по проекту-В-7.1 | bar: Количество ГП- 2-3
| Витраж из теплых Al профилей 2625*х2985(h) Пр | шт | [14 empty] | 1 | 1 | 1 |  |  | 0 | 0 | 0 | 0 | СО: 1.Проф.Inicial 2.RAL1011 3.Заполн.:ударостойк.безопасное закал.стекло с двойн.уплотн.,К сопр.теплопер.не ниже 0,8м2*С/Вт,ф-ла стеклопак.:6En.Light/зак-14Ar-4M1-14Ar-4Изак;контраст.маркировка на h1=0,9-1,0м и h2=1,3-1,4м. 4.Фурн-ра:ручки Stublina,штанга из нерж.стали l=1,5м,d=32мм,на раб.створку;петли FURAL(предусм-ть 2хлепестк.,кол-во петель на дверь подтвердить расчетом нагр.);замок с цилиндр.Stublina;доводчик GEZE;стоппер;устр-во самозакр-я с коорд-ей.послед-го закр.полотен и уплотн.притворов.На путях эвак.в качестве запоров предусм.ручки нажим.действия. 5.Окончат-е хар-ки, узлы и размеры эл-ов заполн.проемов уточн.после монтажа наруж.огражд.констр. по факту замеров и после согл.Заказчиком альбома технол-х решений,разраб-х Подрядчиком; 6.Учесть перепады ур.полов в 14мм,предусм.подставочный профиль с уч.толщ.пола. 7.Усил.откр.двери не выше 50Нм. 8.Установка нащельн-в с 2х сторон(в т.ч.планка примык.пол-витраж)с уч.герметика;предусм-ть цокольную доску. 9.Наим.по проекту-В-8.1 | bar: Количество ГП- 2-3
| Установка витражных конструкций алюминиевых в холодном исполнении | [21 empty] | 0 | 0 | 0
| Витраж из Al профилей 2125х2485(h) Пр внутренний | шт | [14 empty] | 7 | 1 | 7 |  |  | 0 | 0 | 0 | 0 | СО: 1.Профиль Inicial 2.RAL1011 3.Заполн.:ударостойк.безопасное закал.стекло с двойн.уплотн.,формула стеклопакета-6зак.;контраст.маркировка на h1=0,9-1,0м и h2=1,3-1,4м. 4.Фурн-ра:ручки Stublina,штанга из нерж.стали l=1,5м,d=32мм,на раб.створку;петли FURAL(предусм-ть 2хлепестк.,кол-во петель на дверь подтвердить расчетом нагр.);замок с цилиндр.Stublina;доводчик GEZE;стоппер;устр-во самозакр-я с коорд-ей.послед-го закр.полотен и уплотн.притворов.На путях эвак.в качестве запоров предусм.ручки нажим.действия. 5.Окончательные хар-ки,узлы и размеры эл-ов заполн.проемов уточн.после монтажа наруж.огражд.констр. по факту замеров и после согл.Заказчиком альбома технол-х решений,разраб-х Подрядчиком; 6.Учесть перепады ур.полов в 14мм,предусм.подставочный профиль с уч.толщ.пола. 7.Усил.откр.двери не выше 50Нм. 8.Установка нащельн-в с 2х сторон(в т.ч.планка примык.пол-витраж)с уч.герметика;предусм-ть цокольную доску. 9.Наим.по проекту-В-1.1(внутр.) | bar: Количество ГП- 1-1 to Количество ГП- 1-2; Количество ГП- 1-4 to Количество ГП- 1-5; Количество ГП- 2-3 to Количество ГП- 2-5
| Витраж из Al профилей 2125х2485(h) Л внутренний | шт | [14 empty] | 3 | 1 | 3 |  |  | 0 | 0 | 0 | 0 | СО: 1.Профиль Inicial 2.RAL1011 3.Заполн.:ударостойк.безопасное закал.стекло с двойн.уплотн.,формула стеклопакета-6зак.;контраст.маркировка на h1=0,9-1,0м и h2=1,3-1,4м. 4.Фурн-ра:ручки Stublina,штанга из нерж.стали l=1,5м,d=32мм,на раб.створку;петли FURAL(предусм-ть 2хлепестк.,кол-во петель на дверь подтвердить расчетом нагр.);замок с цилиндр.Stublina;доводчик GEZE;стоппер;устр-во самозакр-я с коорд-ей.послед-го закр.полотен и уплотн.притворов.На путях эвак.в качестве запоров предусм.ручки нажим.действия. 5.Окончательные хар-ки,узлы и размеры эл-ов заполн.проемов уточн.после монтажа наруж.огражд.констр. по факту замеров и после согл.Заказчиком альбома технол-х решений,разраб-х Подрядчиком; 6.Учесть перепады ур.полов в 14мм,предусм.подставочный профиль с уч.толщ.пола. 7.Усил.откр.двери не выше 50Нм. 8.Установка нащельн-в с 2х сторон(в т.ч.планка примык.пол-витраж с уч.герметика и отлива по верху констр.);предусм-ть цокольную доску. 9.Наим.по проекту-В-1.2(внутр.) | bar: Количество ГП- 1-3; Количество ГП- 2-1 to Количество ГП- 2-2
| ВСЕГО руб. с НДС: | [23 empty] | 0
в том числе:
| Материалов с НДС | [23 empty] | 0
| ФОТ с НДС | [23 empty] | 0
| НДС 20% | [23 empty] | 0
| Работы, не учтенные расчетом, но необходимые для выполнения полного комплекса работ, исходя из опыта подрядчика или недочетов проекта | [21 empty] | 0 | 0 | 0
[17 empty] | 0 | 1 | 0 |  |  | 0 | 0 | 0 | 0
[17 empty] | 0 | 1 | 0 |  |  | 0 | 0 | 0 | 0
[17 empty] | 0 | 1 | 0 |  |  | 0 | 0 | 0 | 0
[17 empty] | 0 | 1 | 0 |  |  | 0 | 0 | 0 | 0
[17 empty] | 0 | 1 | 0 |  |  | 0 | 0 | 0 | 0
[17 empty] | 0 | 1 | 0 |  |  | 0 | 0 | 0 | 0
[17 empty] | 0 | 1 | 0 |  |  | 0 | 0 | 0 | 0
[17 empty] | 0 | 1 | 0 |  |  | 0 | 0 | 0 | 0
[17 empty] | 0 | 1 | 0 |  |  | 0 | 0 | 0 | 0
[17 empty] | 0 | 1 | 0 |  |  | 0 | 0 | 0 | 0
[17 empty] | 0 | 1 | 0 |  |  | 0 | 0 | 0 | 0
[17 empty] | 0 | 1 | 0 |  |  | 0 | 0 | 0 | 0
Автор: Надрина Альфия Акрамовна
Поля возможные к заполнению
* «М» - возможно пересогласование стоимости МТР в случае изменения цены более, чем на 10 %