## TDSheet
Приложение
К договору
Расшифровка стоимости работ
ГП-2.1 ЖК "Пушкино"
Коробка выше отм.0,000.
Позиция | Наименование и техническая характеристика | Ед.изм | Производитель | Давал. | 3Д | М | Количество | [8 empty] | Всего | Норма расхода на ед. | Количество с учетом норм | Цена за единицу руб. с НДС |  |  | Всего стоимость руб. с НДС |  | Общая стоимость с НДС, руб. | Комментарий | Комментарий участника тендера
[7 empty] | 1 | 2 | 3 | 4 | 5 | 6 | 7 | 8 | 9 |  |  |  | ФОТ | материалы | Цена за единицу (ФОТ+Мат) | ФОТ | материалы
1 | 2 | 3 | 4 | 5 | 6 | 7 | 8 | 9 | 10 | 11 | 12 | 13 | 14 | 15 | 16 | 17 | 18 | 19 | 20 | 21 | 22 | 23 | 24 | 25 | 26 | 27
| Строительно-монтажные работы | [20 empty] | 0 | 145243498.91 | 145243498.91
| Стены, перегородки, перекрытия выше отм. 0.000 | [20 empty] | 0 | 145243498.91 | 145243498.91
| Коробка выше отм.0,000. | [20 empty] | 0 | 145201281.01 | 145201281.01
| Облицовка входных групп | [20 empty] | 0 | 590787.5 | 590787.5
1 | Облицовка входных групп из кирпича | м2 |  |  |  |  | Количество 1: 6.13; Количество 2: 63.47; Количество 8: 7.5; Количество 9: 7.5 | 84.6 |  | 84.6 |  |  | 5491.38 | 0 | 464570.72 | 464570.72 | В стоимости ФОТ учтены все необходимые для завершения работ расходные материалы: гибкая связи, герм., пена монт., крепежные элементы, вилатерм и пр. С расшивкой швов и приготовлением раствора на месте из белого цемента.
| ФОТ | м2 |  |  |  |  | Количество 1: 6.13; Количество 2: 63.47; Количество 8: 7.5; Количество 9: 7.5 | 84.6 | 1 | 84.6 |  |  | 0 | 0 | 0 | 0
| Кирпич бетонный стеновой лицевой 250х85х65 КСЛ-ПР-25-200-F100 | шт |  |  |  |  | Количество 1: 6; Количество 2: 63; Количество 8: 8; Количество 9: 8 | 85 | 51 | 4335 |  | 35.65 | 35.65 | 0 | 154542.75 | 154542.75 | СО: Возможна замена марки по решению РП. Цвет согласно РД по согласованию с РП
| Песок | м3 |  |  |  |  | Количество 1: 0.107; Количество 2: 1.109; Количество 8: 0.131; Количество 9: 0.131 | 1.478 | 1 | 1.478 |  | 1200 | 1200 | 0 | 1773.6 | 1773.6
| Портландцемент М500 | кг |  |  |  |  | Количество 1: 46.419; Количество 2: 480.627; Количество 8: 56.794; Количество 9: 56.794 | 640.634 | 1 | 640.634 |  | 12.5 | 12.5 | 0 | 8007.93 | 8007.93 | СО: ЦЕМ I 52,5Н (ПЦБ 1-500 Д0), белый
| Сетка кладочная арматурная 3Вр-1 50х50 | м2 |  |  |  |  | Количество 1: 142.8; Количество 2: 1470.075; Количество 8: 174.76; Количество 9: 174.76 | 1962.395 | 1 | 1962.395 |  | 153 | 153 | 0 | 300246.44 | 300246.44 | СО: Оцинкованная
2 | Обмазочная проникающая гидроизоляция | м2 |  |  |  |  | Количество 1: 0.41; Количество 2: 3.373; Количество 8: 0.501; Количество 9: 0.501 | 4.785 |  | 4.785 |  |  | 389.6 | 0 | 1864.24 | 1864.24 | на высоту 3 рядов кирпичей от плиты перекрытия.
| ФОТ | м2 |  |  |  |  | Количество 1: 0.41; Количество 2: 3.373; Количество 8: 0.501; Количество 9: 0.501 | 4.785 | 1 | 4.785 |  |  | 0 | 0 | 0 | 0
| Пенетрон | кг | Пенетрон |  |  |  | Количество 1: 0.41; Количество 2: 3.373; Количество 8: 0.501; Количество 9: 0.501 | 4.785 | 0.8 | 3.828 |  | 487 | 487 | 0 | 1864.24 | 1864.24
3 | Устройство отливов на наружных стенах | м.п. |  |  |  |  | Количество 2: 3.805 | 3.805 |  | 3.805 |  |  | 1434.68 | 0 | 5458.96 | 5458.96 | В стоимости ФОТ учтены все необходимые материалы для монтажа: пена монтажная, герметик и пр. Узел на основании ГП-1.1, уточнить у РП.
| ФОТ | м.п. |  |  |  |  | Количество 2: 3.805 | 3.805 | 1 | 3.805 |  |  | 0 | 0 | 0 | 0
| Отлив из оцинкованной стали толщиной 0,8 мм | м2 |  |  |  |  | Количество 2: 1.503 | 1.503 | 1.03 | 1.548 |  | 3000 | 3000 | 0 | 4644 | 4644 | СО: В цвет фасада
| Техноэласт ЭПП 4,0 мм | м2 |  |  |  |  | Количество 2: 1.503 | 1.503 | 1.15 | 1.728 |  | 394.45 | 394.45 | 0 | 681.61 | 681.61
| Раствор М150 | м3 |  |  |  |  | Количество 2: 0.021 | 0.021 | 1.02 | 0.021 |  | 6350 | 6350 | 0 | 133.35 | 133.35 |  | БЕЗ пмд
4 | Утепление стен под облицовку входных групп кирпичом | м2 |  |  |  |  | Количество 1: 3.343; Количество 2: 45.508; Количество 8: 4.176; Количество 9: 4.176 | 57.203 |  | 57.203 |  |  | 2078.45 | 0 | 118893.58 | 118893.58
| ФОТ | м2 |  |  |  |  | Количество 1: 3.343; Количество 2: 45.508; Количество 8: 4.176; Количество 9: 4.176 | 57.203 | 1 | 57.203 |  |  | 0 | 0 | 0 | 0
| Утеплитель минераловатный плотность 100 кг/м³ толщина 150 мм | м3 |  |  |  |  | Количество 1: 0.502; Количество 2: 6.826; Количество 8: 0.626; Количество 9: 0.626 | 8.58 | 1.05 | 9.009 |  | 12100 | 12100 | 0 | 109008.9 | 109008.9
| Клеевой состав FassadenKleber KLAR 1000 | кг | Bitex |  |  |  | Количество 1: 3.343; Количество 2: 45.508; Количество 8: 4.176; Количество 9: 4.176 | 57.203 | 6 | 343.218 |  | 28.8 | 28.8 | 0 | 9884.68 | 9884.68
| Устройство лестничной клетки | [20 empty] | 0 | 4587263.95 | 4587263.95
5 | Монтаж сборных железобетонных конструкций лестничных маршей | шт |  |  |  |  | 12 | 12 | 12 | 12 | 10 | 10 | 10 | 14 | 14 | 106 |  | 106 |  |  | 20500 | 0 | 2173000 | 2173000 | ОБЪЕМ ОРИЕНТИРОВОЧНЫЙ, ВОЗМОЖНА КОРРЕКТИРОВКА РД! В стоимости ФОТ учтены все необходимые материалы для крепления: уголок, болт БСР и пр.
| ФОТ | шт |  |  |  |  | 12 | 12 | 12 | 12 | 10 | 10 | 10 | 14 | 14 | 106 | 1 | 106 |  |  | 0 | 0 | 0 | 0
| Лестничные марши 1ЛМ30.12.15-4 | шт |  |  |  |  | 12 | 12 | 12 | 12 | 10 | 10 | 10 | 14 | 14 | 106 | 1 | 106 |  | 20500 | 20500 | 0 | 2173000 | 2173000
6 | Устройство монолитных железобетонных конструкций лестничных площадок и маршей | м3 |  |  |  |  | 13.46 | 15.75 | 13.46 | 13.46 | 12.47 | 11.22 | 11.22 | 15.71 | 15.71 | 122.46 |  | 122.46 |  | , | 19448.02 | 0 | 2381603.95 | 2381603.95 | ОБЪЕМ ОРИЕНТИРОВОЧНЫЙ, ВОЗМОЖНА КОРРЕКТИРОВКА РД! В стоимости ФОТ учесть проволоку вязальную, проволоку 5Вр-1, листы горячекатанные для Зд-1 и пр.
| ФОТ | м3 |  |  |  |  | 13.46 | 15.75 | 13.46 | 13.46 | 12.47 | 11.22 | 11.22 | 15.71 | 15.71 | 122.46 | 1 | 122.46 |  |  | 0 | 0 | 0 | 0
| Арматура Ø10 А500 | тн |  |  |  | * | 1.504 | 1.725 | 1.504 | 1.504 | 1.251 | 1.251 | 1.251 | 1.757 | 1.757 | 13.504 | 1 | 13.504 |  | 72150 | 72150 | 0 | 974313.6 | 974313.6 | СО: Выполнен раскрой на детали, количество стержней основной сетки принято по спецификации
| Бетон В25 F150 W4 | м3 |  |  |  | * | 13.46 | 15.75 | 13.46 | 13.46 | 12.47 | 11.22 | 11.22 | 15.71 | 15.71 | 122.46 | 1.02 | 124.909 |  | 8750 | 8750 | 0 | 1092953.75 | 1092953.75 | СО: с учетом доставки и прокачки более 50м3, остальное - затраты подрядчика (менее 50м3 организовывается доставка вместе с основным объемом, либо без прокачки "рюмками") | БЕЗ пмд
| Арматура Ø8 А240 | тн |  |  |  |  | 0.236 | 0.273 | 0.236 | 0.236 | 0.199 | 0.199 | 0.199 | 0.273 | 0.273 | 2.124 | 1 | 2.124 |  | 75900 | 75900 | 0 | 161211.6 | 161211.6 | СО: Выполнен раскрой на детали, количество стержней основной сетки принято по спецификации
| Арматура Ø8 А500 | тн |  |  |  |  | 0.046 | 0.051 | 0.046 | 0.046 | 0.037 | 0.037 | 0.037 | 0.051 | 0.051 | 0.402 | 1 | 0.402 |  | 71100 | 71100 | 0 | 28582.2 | 28582.2 | СО: Выполнен раскрой на детали, количество стержней основной сетки принято по спецификации
| Арматура Ø16 А500 | тн |  |  |  |  | 0.222 | 0.259 | 0.222 | 0.222 | 0.185 | 0.185 | 0.185 | 0.259 | 0.259 | 1.998 | 1 | 1.998 |  | 61900 | 61900 | 0 | 123676.2 | 123676.2 | СО: Выполнен раскрой на детали, количество стержней основной сетки принято по спецификации
| Арматура Ø14 А500 | тн |  |  |  | * | Количество 2: 0.014 | 0.014 | 1 | 0.014 |  | 61900 | 61900 | 0 | 866.6 | 866.6 | СО: Выполнен раскрой на детали, количество стержней основной сетки принято по спецификации. С учетом Зд-1
7 | Монтаж сборных железобетонных конструкций ступеней по металлическим косоурам | шт |  |  |  |  | Количество 2: 23 | 23 |  | 23 |  |  | 1420 | 0 | 32660 | 32660 | ОБЪЕМ ОРИЕНТИРОВОЧНЫЙ, ВОЗМОЖНА КОРРЕКТИРОВКА РД! В стоимость ФОТ учтены все необходимые материалы для крепления: ЦПС и пр.
| ФОТ | шт |  |  |  |  | Количество 2: 23 | 23 | 1 | 23 |  |  | 0 | 0 | 0 | 0
| Ступень основная ЛС12-Б-1 | шт |  |  |  |  | Количество 2: 23 | 23 | 1 | 23 |  | 1420 | 1420 | 0 | 32660 | 32660 | СО: ОТСУТСТВУЕТ В РД!! ПЕРЕД ЗАКУПОМ УТОЧНИТЬ МАРКИРОВКУ У РП!!!
| Устройство перегородок | [20 empty] | 0 | 7564120.64 | 7564120.64
8 | Монтаж металлических перемычек | тн |  |  |  |  | 0.275 | 0.313 | 0.305 | 0.305 | 0.313 | 0.23 | 0.245 | 0.323 | 0.323 | 2.632 |  | 2.632 |  |  | 69472.44 | 0 | 182851.45 | 182851.45 | ОБЪЕМ ОРИЕНТИРОВОЧНЫЙ, ВОЗМОЖНА КОРРЕКТИРОВКА РД!
| ФОТ | тн |  |  |  |  | 0.275 | 0.313 | 0.305 | 0.305 | 0.313 | 0.23 | 0.245 | 0.323 | 0.323 | 2.632 | 1 | 2.632 |  |  | 0 | 0 | 0 | 0
| Раствор М150 | м3 |  |  |  |  | 0.203 | 0.232 | 0.226 | 0.226 | 0.232 | 0.17 | 0.181 | 0.239 | 0.239 | 1.948 | 1.02 | 1.987 |  | 6350 | 6350 | 0 | 12617.45 | 12617.45
| Арматура Ø12 А500 | тн |  |  |  |  | 0.257 | 0.313 | 0.287 | 0.287 | 0.313 | 0.213 | 0.228 | 0.306 | 0.306 | 2.51 | 1.03 | 2.585 |  | 62500 | 62500 | 0 | 161562.5 | 161562.5
| Уголок стальной равнополочный 90х90х7 | тн |  |  |  |  | 0.017 |  | 0.017 | 0.017 |  | 0.017 | 0.017 | 0.017 | 0.017 | 0.119 | 1.03 | 0.123 |  | 70500 | 70500 | 0 | 8671.5 | 8671.5
9 | Устройство перегородок из блоков силикатных толщиной 80 мм | м2 |  |  |  |  | 785.44 | 884.44 | 805.45 | 822.31 | 712.65 | 653.11 | 657.97 | 876.62 | 890.79 | 7088.78 |  | 7088.78 |  |  | 976.08 | 0 | 6919217.5 | 6919217.5 | В стоим. ФОТ учтены все необ. для завершения работ расход. Мат.: пена монтаж, вилатерм, лента монтаж, дюбель, вибростек, сетка "серпянка", герметик, уголок монтаж и пр.
| ФОТ | м2 |  |  |  |  | 785.44 | 884.44 | 805.45 | 822.31 | 712.65 | 653.11 | 657.97 | 876.62 | 890.79 | 7088.78 | 1 | 7088.78 |  |  | 0 | 0 | 0 | 0
| Блок силикатный перегородочный СППо-80 М150 | шт |  |  | * |  | 6361 | 7162 | 6523 | 6659 | 5771 | 5289 | 5329 | 7099 | 7214 | 57407 | 0.99 | 56832.93 |  | 115.77 | 115.77 | 0 | 6579548.31 | 6579548.31
| Сетка кладочная базальтовая для ГБИ 25х25 | м2 |  |  |  |  | 131.954 | 148.586 | 135.316 | 138.148 | 119.725 | 109.722 | 110.539 | 147.272 | 149.653 | 1190.915 | 1.01 | 1202.824 |  | 89 | 89 | 0 | 107051.34 | 107051.34
| Клей для силикатных и газобетонных блоков М-150 (25 кг) | шт |  |  |  |  | 63 | 71 | 64 | 66 | 57 | 52 | 53 | 70 | 71 | 567 | 1.2 | 680.4 |  | 299 | 299 | 0 | 203439.6 | 203439.6 | СО: Расход клей 1,2 мешка на 1 м3.
| Раствор М150 | м3 |  |  |  |  | 0.499 | 0.562 | 0.512 | 0.523 | 0.453 | 0.415 | 0.418 | 0.557 | 0.566 | 4.505 | 1.02 | 4.595 |  | 6350 | 6350 | 0 | 29178.25 | 29178.25
10 | Устройство перегородок из блоков силикатных толщиной 180 мм | м3 |  |  |  |  | 2.811 | 8.87 | 6.542 | 6.542 | 7.773 | 6.932 | 4.79 | 2.623 | 2.623 | 49.506 |  | 49.506 |  |  | 9333.25 | 0 | 462051.69 | 462051.69 | В стоимости ФОТ учтены все необходимые для завершения работ расходные материалы: пена монтаж, вилатерм, лента монтаж, дюбель, вибростек, сетка "серпянка", герметик, уголок монтаж и пр.
| ФОТ | м3 |  |  |  |  | 2.811 | 8.87 | 6.542 | 6.542 | 7.773 | 6.932 | 4.79 | 2.623 | 2.623 | 49.506 | 1 | 49.506 |  |  | 0 | 0 | 0 | 0
| Блок силикатный стеновой СБПу 180 | шт |  |  | * |  | 127 | 400 | 295 | 295 | 351 | 313 | 216 | 119 | 119 | 2235 | 0.99 | 2212.65 |  | 195.59 | 195.59 | 0 | 432772.21 | 432772.21
| Клей для силикатных и газобетонных блоков М-150 (25 кг) | шт |  |  |  |  | 2.811 | 8.87 | 6.542 | 6.542 | 7.773 | 6.932 | 4.79 | 2.623 | 2.623 | 49.506 | 1.2 | 59.407 |  | 299 | 299 | 0 | 17762.69 | 17762.69 | СО: Расход клей 1,2 мешка на 1 м3.
| Сетка кладочная базальтовая для ГБИ 25х25 | м2 |  |  |  |  | 5.903 | 18.627 | 13.738 | 13.738 | 16.323 | 14.557 | 10.059 | 5.508 | 5.508 | 103.961 | 1.01 | 105.001 |  | 89 | 89 | 0 | 9345.09 | 9345.09
| Раствор М150 | м3 |  |  |  |  | 0.019 | 0.06 | 0.044 | 0.044 | 0.053 | 0.047 | 0.032 | 0.018 | 0.018 | 0.335 | 1.02 | 0.342 |  | 6350 | 6350 | 0 | 2171.7 | 2171.7
| Устройство плит перекрытий | [20 empty] | 0 | 57727609.52 | 57727609.52
11 | Устройство монолитной железобетонной конструкции плиты перекрытия | м3 |  |  |  |  | 365.3 | 597.62 | 374.3 | 374.3 | 361.33 | 304.42 | 303.8 | 444.82 | 444.82 | 3570.71 |  | 3570.71 |  |  | 16166.98 | 0 | 57727609.52 | 57727609.52 | ОБЪЕМ ОРИЕНТИРОВОЧНЫЙ, ВОЗМОЖНА КОРРЕКТИРОВКА РД! В стоимости ФОТ учесть проволоку вязальную, проволоку 5ВР1, шнур типа Вилатерм, герметик, монташная пена, компен. уголок 50х5, анкер М8х70 и пр. С учетом монолитных ребер
| ФОТ | м3 |  |  |  |  | 365.3 | 597.62 | 374.3 | 374.3 | 361.33 | 304.42 | 303.8 | 444.82 | 444.82 | 3570.71 | 1 | 3570.71 |  |  | 0 | 0 | 0 | 0
| Арматура Ø8 А240 | тн |  |  |  |  | 1.65 | 3.138 | 1.46 | 1.46 | 2.223 | 1.442 | 1.363 | 2.523 | 2.523 | 17.782 | 1 | 17.782 |  | 75900 | 75900 | 0 | 1349653.8 | 1349653.8 | СО: Выполнен раскрой на детали, количество стержней основной сетки принято по спецификации
| Арматура Ø10 А500 | тн |  |  |  | * | 30.887 | 46.505 | 31.427 | 31.427 | 30.482 | 25.958 | 25.773 | 37.531 | 37.531 | 297.521 | 1 | 297.521 |  | 72150 | 72150 | 0 | 21466140.15 | 21466140.15 | СО: Выполнен раскрой на детали, количество стержней основной сетки принято по спецификации
| Арматура Ø14 А500 | тн |  |  |  | * | 2.775 | 4.049 | 3.242 | 3.242 | 2.647 | 2.407 | 2.081 | 3.384 | 3.384 | 27.211 | 1 | 27.211 |  | 61900 | 61900 | 0 | 1684360.9 | 1684360.9 | СО: Выполнен раскрой на детали, количество стержней основной сетки принято по спецификации
| Арматура Ø16 А500 | тн |  |  |  |  | 0.092 | 0.111 | 0.111 | 0.111 | 0.074 | 0.074 | 0.074 | 0.111 | 0.111 | 0.869 | 1 | 0.869 |  | 61900 | 61900 | 0 | 53791.1 | 53791.1 | СО: Выполнен раскрой на детали, количество стержней основной сетки принято по спецификации
| Арматура Ø18 А500 | тн | [5 empty] | 0.941 | 1.053 | 1.053 | 1.498 | 0.094 | 0.281 | 1.287 | 1.287 | 7.494 | 1 | 7.494 |  | 61900 | 61900 | 0 | 463878.6 | 463878.6 | СО: Выполнен раскрой на детали, количество стержней основной сетки принято по спецификации
| Арматура Ø20 А500 | тн |  |  |  |  | Количество 2: 1.936; Количество 5: 0.058; Количество 6: 0.173 | 2.167 | 1 | 2.167 |  | 61900 | 61900 | 0 | 134137.3 | 134137.3 | СО: Выполнен раскрой на детали, количество стержней основной сетки принято по спецификации
| Арматура Ø22 А500 | тн |  |  |  |  | Количество 2: 0.785 | 0.785 | 1 | 0.785 |  | 61900 | 61900 | 0 | 48591.5 | 48591.5 | СО: Выполнен раскрой на детали, количество стержней основной сетки принято по спецификации
| Бетон В25 F150 W4 | м3 |  |  |  | * | 365.3 | 597.62 | 374.3 | 374.3 | 361.33 | 304.42 | 303.8 | 444.82 | 444.82 | 3570.71 | 1.02 | 3642.124 |  | 8750 | 8750 | 0 | 31868585 | 31868585 | СО: с учетом доставки и прокачки более 50м3, остальное - затраты подрядчика (менее 50м3 организовывается доставка вместе с основным объемом, либо без прокачки "рюмками") | БЕЗ пмд
| Экструзионный пенополистирол плотность 25-35 кг/м³ толщина 150 мм | м3 | Технониколь |  |  |  | 2.348 | 3.562 | 2.416 | 2.416 | 2.757 | 1.976 | 1.952 | 2.585 | 2.585 | 22.597 | 1.05 | 23.727 |  | 18000 | 18000 | 0 | 427086 | 427086
| Экструзионный пенополистирол плотность 25-35 кг/м³ толщина 100 мм | м3 | Технониколь |  |  |  | 0.09 | 0.124 | 0.053 | 0.053 | 0.008 | 0.075 | 0.075 | 0.15 | 0.15 | 0.778 | 1.05 | 0.817 |  | 9400 | 9400 | 0 | 7679.8 | 7679.8 | СО: Термовкладыши в монолитных ребрах
| Утеплитель минераловатный плотность 100 кг/м³ толщина 50 мм | м3 |  |  |  |  | 2.322 | 2.322 | 2.322 | 1.962 | 1.962 | 1.962 |  | 2.682 |  | 15.534 | 1.05 | 16.311 |  | 13715 | 13715 | 0 | 223705.37 | 223705.37 | СО: Дерфомационный шов
| Устройство подпорных стен террас | [20 empty] | 0 | 410863.98 | 410863.98
12 | Устройство монолитных железобетонных подпорных стен | м3 | [6 empty] | 2.964 | 2.964 |  | 2.964 | 2.964 | 2.964 | 2.964 | 17.784 |  | 17.784 |  |  | 14133.36 | 0 | 251347.75 | 251347.75 | ОБЪЕМ ОРИЕНТИРОВОЧНЫЙ, ВОЗМОЖНА КОРРЕКТИРОВКА РД! В стоимости ФОТ учесть проволоку вязальную; с устройством фаски
| ФОТ | м3 | [6 empty] | 2.964 | 2.964 |  | 2.964 | 2.964 | 2.964 | 2.964 | 17.784 | 1 | 17.784 |  |  | 0 | 0 | 0 | 0
| Арматура Ø10 А500 | тн |  |  |  | * |  |  | 0.13 | 0.13 |  | 0.13 | 0.13 | 0.13 | 0.13 | 0.78 | 1.03 | 0.803 |  | 72150 | 72150 | 0 | 57936.45 | 57936.45
| Бетон В25 F200 W6 | м3 |  |  |  | * |  |  | 2.964 | 2.964 |  | 2.964 | 2.964 | 2.964 | 2.964 | 17.784 | 1.02 | 18.14 |  | 8750 | 8750 | 0 | 158725 | 158725 | СО: с учетом доставки и прокачки более 50м3, остальное - затраты подрядчика (менее 50м3 организовывается доставка вместе с основным объемом, либо без прокачки "рюмками") | БЕЗ пмд
| Арматура Ø8 А240 | тн | [6 empty] | 0.074 | 0.074 |  | 0.074 | 0.074 | 0.074 | 0.074 | 0.444 | 1.03 | 0.457 |  | 75900 | 75900 | 0 | 34686.3 | 34686.3
13 | Устройство подстилающих слоев под монолитные железобетонные подпорные стены террас | м2 | [6 empty] | 28.014 | 28.014 |  | 28.014 | 28.014 | 28.014 | 28.014 | 168.084 |  | 168.084 |  |  | 765.81 | 0 | 128719.7 | 128719.7 | ОБЪЕМ ОРИЕНТИРОВОЧНЫЙ, ВОЗМОЖНА КОРРЕКТИРОВКА РД!
| ФОТ | м2 | [6 empty] | 28.014 | 28.014 |  | 28.014 | 28.014 | 28.014 | 28.014 | 168.084 | 1 | 168.084 |  |  | 0 | 0 | 0 | 0
| Щебень известняковый фр. 20-40 мм М800 | тн | [6 empty] | 5.294 | 5.294 |  | 5.294 | 5.294 | 5.294 | 5.294 | 31.764 | 1.23 | 39.07 |  | 3030 | 3030 | 0 | 118382.1 | 118382.1
| Мембрана профилированная Planter Standart | м2 | Технониколь | [5 empty] | 11.29 | 11.29 |  | 11.29 | 11.29 | 11.29 | 11.29 | 67.74 | 1.05 | 71.127 |  | 145.34 | 145.34 | 0 | 10337.6 | 10337.6 | СО: При необходимости, уточнить на участке
14 | Устройство обмазочной гидроизоляции ростверков за 2 раза | м2 | [6 empty] | 16.408 | 16.408 |  | 16.408 | 16.408 | 16.408 | 16.408 | 98.448 |  | 98.448 |  |  | 312.82 | 0 | 30796.53 | 30796.53 | ОБЪЕМ ОРИЕНТИРОВОЧНЫЙ, ВОЗМОЖНА КОРРЕКТИРОВКА РД!
| ФОТ | м2 | [6 empty] | 16.408 | 16.408 |  | 16.408 | 16.408 | 16.408 | 16.408 | 98.448 | 1 | 98.448 |  |  | 0 | 0 | 0 | 0
| Мастика гидроизоляционная №24 | кг | Технониколь | [5 empty] | 16.408 | 16.408 |  | 16.408 | 16.408 | 16.408 | 16.408 | 98.448 | 1.4 | 137.827 |  | 180.14 | 180.14 | 0 | 24828.16 | 24828.16
| Праймер битумный №01 | кг | Технониколь | [5 empty] | 16.408 | 16.408 |  | 16.408 | 16.408 | 16.408 | 16.408 | 98.448 | 0.28 | 27.565 |  | 216.52 | 216.52 | 0 | 5968.37 | 5968.37
| Устройство стен | [20 empty] | 0 | 70647410.7 | 70647410.7
15 | Монтаж железобетонных перемычек | шт |  |  |  |  | 250 | 305 | 240 | 240 | 301 | 183 | 201 | 281 | 281 | 2282 |  | 2282 |  |  | 2006.57 | 0 | 4578995.65 | 4578995.65 | ОБЪЕМ ОРИЕНТИРОВОЧНЫЙ, ВОЗМОЖНА КОРРЕКТИРОВКА РД! В ст-ти ФОТ учтены расход. мат-лы: герметики, пена монтажная, вилатерм, крепеж. элементы и прочие.
| ФОТ | шт |  |  |  |  | 250 | 305 | 240 | 240 | 301 | 183 | 201 | 281 | 281 | 2282 | 1 | 2282 |  |  | 0 | 0 | 0 | 0
| Раствор М150 | м3 |  |  |  |  | 1.099 | 1.356 | 1.065 | 1.065 | 1.339 | 0.809 | 0.884 | 1.25 | 1.25 | 10.117 | 1.02 | 10.319 |  | 6350 | 6350 | 0 | 65525.65 | 65525.65
| Перемычки брусковые 5ПБ 25-37 П | шт |  |  |  |  | 27 | 33 | 29 | 29 | 35 | 20 | 22 | 32 | 32 | 259 | 1 | 259 |  | 4500 | 4500 | 0 | 1165500 | 1165500
| Перемычки брусковые 5ПБ 25-27 П | шт | [13 empty] | 7 | 1 | 7 |  | 4350 | 4350 | 0 | 30450 | 30450 | bar: Количество 1; Количество 3 to Количество 4; Количество 6 to Количество 9
| Перемычки брусковые 3ПБ 18-37 П | шт |  |  |  |  | 92 | 142 | 96 | 96 | 140 | 76 | 76 | 126 | 126 | 970 | 1 | 970 |  | 1800 | 1800 | 0 | 1746000 | 1746000
| Перемычки брусковые 3ПБ 16-37 П | шт |  |  |  |  | 118 | 98 | 100 | 100 | 96 | 76 | 90 | 106 | 106 | 890 | 1 | 890 |  | 1515 | 1515 | 0 | 1348350 | 1348350
| Перемычки брусковые 2ПБ 19-3п | шт |  |  |  |  | 12 | 14 | 12 | 12 | 14 | 10 | 10 | 14 | 14 | 112 | 1 | 112 |  | 1350 | 1350 | 0 | 151200 | 151200
| Перемычки брусковые 5ПБ 21-27 П | шт | [13 empty] | 2 | 1 | 2 |  | 3300 | 3300 | 0 | 6600 | 6600 | bar: Количество 2; Количество 5
| Перемычки брусковые 3ПБ 13-37 П | шт | [5 empty] | 14 | 2 | 2 | 14 |  | 2 | 2 | 2 | 38 | 1 | 38 |  | 1200 | 1200 | 0 | 45600 | 45600
| Перемычки брусковые 5ПБ 27-37 П | шт | [13 empty] | 1 | 1 | 1 |  | 6495 | 6495 | 0 | 6495 | 6495 | bar: Количество 2
| Перемычки брусковые 5ПБ 23-37 П | шт |  |  |  |  | Количество 2: 2; Количество 5: 1 | 3 | 1 | 3 |  | 4425 | 4425 | 0 | 13275 | 13275
16 | Кладка стен из блоков силикатных, в т.ч. пороги | м3 |  |  |  |  | 685.925 | 896.497 | 702.889 | 702.889 | 682.671 | 581.435 | 586.552 | 843.612 | 843.139 | 6525.609 |  | 6525.609 |  |  | 9640.25 | 0 | 62908494.45 | 62908494.45 | ОБЪЕМ ОРИЕНТИРОВОЧНЫЙ, ВОЗМОЖНА КОРРЕКТИРОВКА РД! В стоимости ФОТ учтены все необходимые для завершения работ расходные материалы: герметики, пена монтажная, сетка "серпянка", вилатерм и прочие. Предусм. ниши под эл. Щитки квартирные, узел уточнить у РП.
| ФОТ | м3 |  |  |  |  | 685.925 | 896.497 | 702.889 | 702.889 | 682.671 | 581.435 | 586.552 | 843.612 | 843.139 | 6525.609 | 1 | 6525.609 |  |  | 0 | 0 | 0 | 0
| Блок силикатный перегородочный СППо-80 М150 | шт |  |  | * |  | 2138 | 3361 | 2216 | 2216 | 1786 | 1453 | 1465 | 2893 | 2893 | 20421 | 0.99 | 20216.79 |  | 115.77 | 115.77 | 0 | 2340497.78 | 2340497.78 | СО: Кладка 4-7 этажей
| Блок силикатный перегородочный СППо-80 М200 | шт |  |  | * |  | 2058 | 2151 | 2089 | 2089 | 2387 | 2079 | 2071 | 2207 | 2204 | 19335 | 0.99 | 19141.65 |  | 121.73 | 121.73 | 0 | 2330113.05 | 2330113.05 | СО: Кладка 1-3 этажей
| Сетка кладочная базальтовая для ГБИ 25х25 | м2 |  |  |  |  | 1440.443 | 1882.644 | 1476.067 | 1476.067 | 1433.609 | 1221.014 | 1231.759 | 1771.585 | 1770.592 | 13703.78 | 1.01 | 13840.818 |  | 89 | 89 | 0 | 1231832.8 | 1231832.8
| Раствор М150 | м3 |  |  |  |  | 4.643 | 6.069 | 4.758 | 4.758 | 4.621 | 3.936 | 3.971 | 5.711 | 5.708 | 44.175 | 1.02 | 45.059 |  | 6350 | 6350 | 0 | 286124.65 | 286124.65
| Клей для силикатных и газобетонных блоков М-150 (25 кг) | шт |  |  |  |  | 685.925 | 896.497 | 702.889 | 702.889 | 682.671 | 581.435 | 586.552 | 843.612 | 843.139 | 6525.609 | 1.2 | 7830.731 |  | 299 | 299 | 0 | 2341388.57 | 2341388.57 | СО: Расход клей 1,2 мешка на 1 м3
| Блок силикатный стеновой СБПу 250 М150 | шт |  |  | * |  | 20161 | 31699 | 20897 | 20897 | 16847 | 13702 | 13820 | 27285 | 27285 | 192593 | 0.99 | 190667.07 |  | 138.84 | 138.84 | 0 | 26472216 | 26472216 | СО: Кладка 4-7 этажей
| Блок силикатный стеновой СБПу 250 М200 | шт |  |  | * |  | 19409 | 20288 | 19705 | 19705 | 22516 | 19605 | 19534 | 20815 | 20788 | 182365 | 0.99 | 180541.35 |  | 140.98 | 140.98 | 0 | 25452719.52 | 25452719.52 | СО: Кладка 1-3 этажей
| Техноэласт ЭПП 4,0 мм | м2 |  |  |  |  | 19.444 | 19.206 | 21.03 | 21.03 | 23.706 | 19.444 | 20.83 | 21.193 | 21.193 | 187.076 | 1.15 | 215.137 |  | 394.45 | 394.45 | 0 | 84860.79 | 84860.79 | СО: Под основные наружные стены
| Блок силикатный доборный СБПо-1-125 М150 | шт |  |  | * |  | 1732 | 2724 | 1796 | 1796 | 1448 | 1177 | 1187 | 2344 | 2344 | 16548 | 0.99 | 16382.52 |  | 101.11 | 101.11 | 0 | 1656436.6 | 1656436.6 | СО: Кладка 4-7 этажей
| Блок силикатный доборный СБПо-1-125 М200 | шт |  |  | * |  | 1668 | 1743 | 1693 | 1693 | 1935 | 1685 | 1678 | 1789 | 1786 | 15670 | 0.99 | 15513.3 |  |  |  | 0 | 0 | 0 | СО: Кладка 1-3 этажей
| Блок силикатный стеновой СБПу 180 | шт |  |  | * |  | 249 | 121 | 220 | 220 | 263 | 396 | 590 | 754 | 709 | 3522 | 0.99 | 3486.78 |  | 195.59 | 195.59 | 0 | 681979.3 | 681979.3 | СО: Кладка ограждений балконов
| Газобетонный блок БП-300 (625х300х250) | м3 |  |  | * |  | 0.405 | 0.405 | 0.27 | 0.27 | 0.405 | 0.27 | 0.27 | 0.27 | 1.27 | 3.835 | 0.99 | 3.797 |  | 7986.67 | 7986.67 | 0 | 30325.39 | 30325.39 | СО: Порог, см. 21-23-АС, узел 10, л. 108. Блок принят ориентировочно, необходимо уточнить на участке
17 | Устройство монолитных железобетонных конструкций стен, колонн | м3 |  |  |  |  | 19.802 | 53.185 | 9 | 9 | 18.273 | 18.95 | 11.25 | 21.91 | 21.91 | 183.28 |  | 183.28 |  |  | 17240.95 | 0 | 3159920.6 | 3159920.6 | ОБЪЕМ ОРИЕНТИРОВОЧНЫЙ, ВОЗМОЖНА КОРРЕКТИРОВКА РД!. Пилоны и стены выше отм. -0,160, см. 21-23-КЖ. В стоимости ФОТ учесть проволоку вязальную.
| ФОТ | м3 |  |  |  |  | 19.802 | 53.185 | 9 | 9 | 18.273 | 18.95 | 11.25 | 21.91 | 21.91 | 183.28 | 1 | 183.28 |  |  | 0 | 0 | 0 | 0
| Арматура Ø8 А240 | тн |  |  |  |  | 0.222 | 0.786 | 0.235 | 0.235 | 0.315 | 0.199 | 0.171 | 0.204 | 0.204 | 2.571 | 1 | 2.571 |  | 75900 | 75900 | 0 | 195138.9 | 195138.9 | СО: Выполнен раскрой на детали, количество стержней основной сетки принято по спецификации
| Арматура Ø10 А500 | тн |  |  |  | * | 1.047 | 2.129 | 0.159 | 0.159 | 0.823 | 1.047 | 0.52 | 1.307 | 1.307 | 8.498 | 1 | 8.498 |  | 72150 | 72150 | 0 | 613130.7 | 613130.7 | СО: Выполнен раскрой на детали, количество стержней основной сетки принято по спецификации
| Арматура Ø14 А500 | тн |  |  |  | * | 0.92 | 4.148 | 1.161 | 1.161 | 1.119 | 0.778 | 0.75 | 0.764 | 0.764 | 11.565 | 1 | 11.565 |  | 61900 | 61900 | 0 | 715873.5 | 715873.5 | СО: Выполнен раскрой на детали, количество стержней основной сетки принято по спецификации
| Бетон В25 F150 W4 | м3 |  |  |  | * | 19.802 | 53.185 | 9 | 9 | 18.273 | 18.95 | 11.25 | 21.91 | 21.91 | 183.28 | 1.02 | 186.946 |  | 8750 | 8750 | 0 | 1635777.5 | 1635777.5 | СО: с учетом доставки и прокачки более 50м3, остальное - затраты подрядчика (менее 50м3 организовывается доставка вместе с основным объемом, либо без прокачки "рюмками") | БЕЗ пмд
| Устройство техпомещений на кровле | [20 empty] | 0 | 3673224.72 | 3673224.72
18 | Кладка стен техпомещений на кровле, в т.ч. устройство парапета и вентшахт | м3 |  |  |  |  | 33.758 | 34.458 | 30.358 | 30.358 | 35.258 | 33.958 | 32.358 | 31.058 | 31.058 | 292.622 |  | 292.622 |  |  | 11044.42 | 0 | 3231841.22 | 3231841.22 | ОБЪЕМ ОРИЕНТИРОВОЧНЫЙ, ВОЗМОЖНА КОРРЕКТИРОВКА РД! Кладка парапетов, вент шахт, стен люков выхода на кровлю
| ФОТ | м3 |  |  |  |  | 33.758 | 34.458 | 30.358 | 30.358 | 35.258 | 33.958 | 32.358 | 31.058 | 31.058 | 292.622 | 1 | 292.622 |  |  | 0 | 0 | 0 | 0
| Сетка кладочная базальтовая для ГБИ 25х25 | м2 |  |  |  |  | 1.581 | 1.595 | 1.513 | 1.513 | 1.611 | 1.585 | 1.553 | 1.527 | 1.527 | 14.005 | 1.01 | 14.145 |  | 89 | 89 | 0 | 1258.91 | 1258.91
| Раствор М150 | м3 |  |  |  |  | 0.251 | 0.256 | 0.228 | 0.228 | 0.262 | 0.253 | 0.242 | 0.233 | 0.233 | 2.186 | 1.02 | 2.23 |  | 6350 | 6350 | 0 | 14160.5 | 14160.5
| Клей для силикатных и газобетонных блоков М-150 (25 кг) | шт |  |  |  |  | 33.758 | 34.458 | 30.358 | 30.358 | 35.258 | 33.958 | 32.358 | 31.058 | 31.058 | 292.622 | 1.2 | 351.146 |  | 299 | 299 | 0 | 104992.65 | 104992.65 | СО: Расход 1,2 мешка на 1 м3
| Газобетонный блок БП-200 (625х200х250) | м3 | Поревит |  | * |  | 33.758 | 34.458 | 30.358 | 30.358 | 35.258 | 33.958 | 32.358 | 31.058 | 31.058 | 292.622 | 0.99 | 289.696 |  | 8005.71 | 8005.71 | 0 | 2319222.16 | 2319222.16
| Арматура Ø10 А500 | тн |  |  |  | * | 1.21 | 1.164 | 1.141 | 1.141 | 1.164 | 1.21 | 1.21 | 1.21 | 1.21 | 10.66 | 1.03 | 10.98 |  | 72150 | 72150 | 0 | 792207 | 792207 | СО: Для анкера. см. 21-23-АС л.107
19 | Заделка отверстий между трубами в вентшахтах | м3 |  |  |  |  | 0.55 | 0.56 | 0.422 | 0.422 | 0.55 | 0.55 | 0.481 | 0.472 | 0.472 | 4.479 |  | 4.479 |  |  | 10515.27 | 0 | 47097.9 | 47097.9 | При необходимости, уточнить на участке. В ФОТ учтены расх. мат-лы: герметики, пена монтаж., крепеж. эл-ты, вилатерм и проч.
| ФОТ | м3 |  |  |  |  | 0.55 | 0.56 | 0.422 | 0.422 | 0.55 | 0.55 | 0.481 | 0.472 | 0.472 | 4.479 | 1 | 4.479 |  |  | 0 | 0 | 0 | 0
| 72150 | тн |  |  |  | * | 0.017 | 0.017 | 0.013 | 0.013 | 0.017 | 0.017 | 0.015 | 0.015 | 0.015 | 0.139 | 1.03 | 0.143 |  | 72150 | 72150 | 0 | 10317.45 | 10317.45
| Бетон В20 F150 W4 | м3 |  |  |  | * | 0.55 | 0.56 | 0.422 | 0.422 | 0.55 | 0.55 | 0.481 | 0.472 | 0.472 | 4.479 | 1.02 | 4.569 |  | 8050 | 8050 | 0 | 36780.45 | 36780.45 | СО: с учетом доставки и прокачки более 50м3, остальное - затраты подрядчика (менее 50м3 организовывается доставка вместе с основным объемом, либо без прокачки "рюмками") | БЕЗ пмд
20 | Утепление выпуска вентиляции керамзитом | м3 |  |  |  |  | 5.768 | 6.059 | 4.382 | 4.382 | 6.27 | 6.376 | 4.844 | 4.765 | 4.765 | 47.611 |  | 47.611 |  |  | 8085.07 | 0 | 384938.4 | 384938.4 | В ФОТ учтены расход. мат-лы: герметики, пена монтажная, крепежные элементы, вилатерм и прочие.
| ФОТ | м3 |  |  |  |  | 5.768 | 6.059 | 4.382 | 4.382 | 6.27 | 6.376 | 4.844 | 4.765 | 4.765 | 47.611 | 1 | 47.611 |  |  | 0 | 0 | 0 | 0
| Гравий керамзитовый фр.5-10 мм | м3 |  |  |  |  | 5.768 | 6.059 | 4.382 | 4.382 | 6.27 | 6.376 | 4.844 | 4.765 | 4.765 | 47.611 | 1.05 | 49.992 |  | 7700 | 7700 | 0 | 384938.4 | 384938.4
21 | Устройство выравнивающей стяжки из цементно-песчанного раствора толщиной 20...40 мм | м2 |  |  |  |  | 4.37 | 4.59 | 3.32 | 3.32 | 4.75 | 4.83 | 3.67 | 3.61 | 3.61 | 36.07 |  | 36.07 |  |  | 259.14 | 0 | 9347.2 | 9347.2 | См. 21-23-АС л.107
| ФОТ | м2 |  |  |  |  | 4.37 | 4.59 | 3.32 | 3.32 | 4.75 | 4.83 | 3.67 | 3.61 | 3.61 | 36.07 | 1 | 36.07 |  |  | 0 | 0 | 0 | 0
| Раствор М150 | м3 |  |  |  |  | 0.175 | 0.184 | 0.133 | 0.133 | 0.19 | 0.193 | 0.147 | 0.144 | 0.144 | 1.443 | 1.02 | 1.472 |  | 6350 | 6350 | 0 | 9347.2 | 9347.2 | СО: Толщина 40 мм
| Металлические конструкции | [20 empty] | 0 | 42217.9 | 42217.9
| Металлические лестницы | [20 empty] | 0 | 42217.9 | 42217.9
22 | Монтаж металлических лестниц | шт |  |  |  |  | Количество 2: 2 | 2 |  | 2 |  |  | 21108.95 | 0 | 42217.9 | 42217.9 | ОБЪЕМ ОРИЕНТИРОВОЧНЫЙ, ВОЗМОЖНА КОРРЕКТИРОВКА РД! В стоимость ФОТ учтено изготовление косоура и учтены материалы для монтажа: электроды, пластины, болты БСР 16х150 и пр., также учтено окрашивание косоура и ЗД-1 + грунтовка ГФ-021, эмаль ПФ-115.
| ФОТ | шт |  |  |  |  | Количество 2: 2 | 2 | 1 | 2 |  |  | 0 | 0 | 0 | 0
| Швеллер 30П | тн |  |  |  |  | Количество 2: 0.43 | 0.43 | 1.03 | 0.443 |  | 95300 | 95300 | 0 | 42217.9 | 42217.9
| ВСЕГО руб. с НДС: | [22 empty] | 145243498.91
в том числе:
| Материалов с НДС | [22 empty] | 145243498.91
| ФОТ с НДС | [22 empty] | 0
| НДС 20% | [22 empty] | 24207249.82
| Работы, не учтенные расчетом, но необходимые для выполнения полного комплекса работ, исходя из опыта подрядчика или недочетов проекта | [20 empty] | 0 | 0 | 0
[16 empty] | 0 | 1 | 0 |  |  | 0 | 0 | 0 | 0
[16 empty] | 0 | 1 | 0 |  |  | 0 | 0 | 0 | 0
[16 empty] | 0 | 1 | 0 |  |  | 0 | 0 | 0 | 0
[16 empty] | 0 | 1 | 0 |  |  | 0 | 0 | 0 | 0
[16 empty] | 0 | 1 | 0 |  |  | 0 | 0 | 0 | 0
[16 empty] | 0 | 1 | 0 |  |  | 0 | 0 | 0 | 0
[16 empty] | 0 | 1 | 0 |  |  | 0 | 0 | 0 | 0
[16 empty] | 0 | 1 | 0 |  |  | 0 | 0 | 0 | 0
[16 empty] | 0 | 1 | 0 |  |  | 0 | 0 | 0 | 0
[16 empty] | 0 | 1 | 0 |  |  | 0 | 0 | 0 | 0
[16 empty] | 0 | 1 | 0 |  |  | 0 | 0 | 0 | 0
[16 empty] | 0 | 1 | 0 |  |  | 0 | 0 | 0 | 0
Автор: Котенко Анастасия Евгеньевна
Поля возможные к заполнению
* «М» - возможно пересогласование стоимости МТР в случае изменения цены более, чем на 10 %