## TDSheet
Приложение
К договору
Расшифровка стоимости работ
Совушки кв.33 ГП-33.1
Металлические конструкции
Позиция | Наименование и техническая характеристика | Ед.изм | Производитель | Давал. | 3Д | М | Количество |  |  |  |  | Всего | Норма расхода на ед. | Количество с учетом норм | Цена за единицу руб. с НДС |  |  | Всего стоимость руб. с НДС |  | Общая стоимость с НДС, руб. | Комментарий | Комментарий участника тендера
[7 empty] | 1.1 | 1.2 | 1.3 | 1.4 | 1.5 |  |  |  | ФОТ | материалы | Цена за единицу (ФОТ+Мат) | ФОТ | материалы
1 | 2 | 3 | 4 | 5 | 6 | 7 | 8 | 9 | 10 | 11 | 12 | 13 | 14 | 15 | 16 | 17 | 18 | 19 | 20 | 21 | 22 | 23
| Строительно-монтажные работы | [16 empty] | 0 | 0 | 0
| Стены, перегородки, перекрытия выше отм. 0.000 | [16 empty] | 0 | 0 | 0
| Металлические конструкции | [16 empty] | 0 | 0 | 0
| Изготовление и монтаж ограждений внутренних лестниц | [16 empty] | 0 | 0 | 0
1 | Изготовление ограждений внутренних лестниц | м.п. |  |  |  |  | 30.8 | 23.57 | 34.81 | 23.57 | 25.77 | 138.52 |  | 138.52 |  |  | 0 | 0 | 0 | 0 | ОГл-1; ОГл-1.1; ОГл-2; ОГп-1; ОГп-2; Огл-1 (спуск в подвал); Огл-4 лестницы Лм1 (в подвале)
| ФОТ | м.п. |  |  |  |  | 30.8 | 23.57 | 34.81 | 23.57 | 25.77 | 138.52 | 1 | 138.52 |  |  | 0 | 0 | 0 | 0
| Труба стальная профильная 20х20х2 | тн |  |  |  |  | 0.095 | 0.095 | 0.128 | 0.095 | 0.095 | 0.508 | 1.03 | 0.523 |  |  | 0 | 0 | 0 | 0
| Труба стальная профильная 40х20х2 | тн |  |  |  |  | 0.171 | 0.171 | 0.227 | 0.171 | 0.171 | 0.911 | 1.03 | 0.938 |  |  | 0 | 0 | 0 | 0
| Уголок стальной равнополочный 50х50х5 | тн |  |  |  |  | 0.07 |  | 0.009 |  | 0.005 | 0.084 | 1.03 | 0.087 |  |  | 0 | 0 | 0 | 0
| Полоса стальная 100х4 | тн |  |  |  |  | 0.08 |  | 0.009 |  | 0.007 | 0.096 | 1.03 | 0.099 |  |  | 0 | 0 | 0 | 0
| Арматура Ø10 А240 | тн |  |  |  |  | 0.018 |  | 0.023 |  | 0.012 | 0.053 | 1.03 | 0.055 |  |  | 0 | 0 | 0 | 0
| Труба стальная профильная 25х25х3 | тн |  |  |  |  | 0.12 |  |  |  |  | 0.12 | 1.03 | 0.124 |  |  | 0 | 0 | 0 | 0
| Лист стальной горячекатаный 5 мм | тн |  |  |  |  | 0.002 |  |  |  |  | 0.002 | 1.03 | 0.002 |  |  | 0 | 0 | 0 | 0
| Брусок сосна сорт первый 20х40 мм | м3 |  |  |  |  | 0.047 | 0.047 | 0.064 | 0.047 | 0.047 | 0.252 | 1.05 | 0.265 |  |  | 0 | 0 | 0 | 0
| Электроды Э-42А | кг |  |  |  |  | 0.556 | 0.266 | 0.396 | 0.266 | 0.29 | 1.774 | 19 | 33.706 |  |  | 0 | 0 | 0 | 0
2 | Монтаж ограждений внутренних лестниц | м.п. |  |  |  |  | 30.8 | 23.57 | 34.81 | 23.57 | 25.77 | 138.52 |  | 138.52 |  |  | 0 | 0 | 0 | 0 | ОГл-1; ОГл-1.1; ОГл-2; ОГп-1; ОГп-2; Огл-1 (спуск в подвал); Огл-4 лестницы Лм1 (в подвале)
| ФОТ | м.п. |  |  |  |  | 30.8 | 23.57 | 34.81 | 23.57 | 25.77 | 138.52 | 1 | 138.52 |  |  | 0 | 0 | 0 | 0
| Дюбель-гвоздь 10х80 | шт |  |  |  |  | 20 |  | 24 |  | 16 | 60 | 1 | 60 |  |  | 0 | 0 | 0 | 0 | ограждение спусков в подвал Огл-1 (кж0 л.35,36)
| Анкер распорный M10х135 | шт |  |  |  |  | 96 | 96 | 130 | 136 | 136 | 594 | 1 | 594 |  |  | 0 | 0 | 0 | 0
3 | Окрашивание металлических конструкций ограждений внутренних лестниц | м.п. |  |  |  |  | 30.8 | 23.57 | 34.81 | 23.57 | 25.77 | 138.52 |  | 138.52 |  |  | 0 | 0 | 0 | 0 | ОГл-1; ОГл-1.1; ОГл-2; ОГп-1; ОГп-2; Огл-1 (спуск в подвал); Огл-4 лестницы Лм1 (в подвале)
| ФОТ | м.п. |  |  |  |  | 30.8 | 23.57 | 34.81 | 23.57 | 25.77 | 138.52 | 1 | 138.52 |  |  | 0 | 0 | 0 | 0
| Грунтовка ГФ-021 | кг |  |  |  |  | 30.8 | 23.57 | 34.81 | 23.57 | 25.77 | 138.52 | 0.029 | 4.017 |  |  | 0 | 0 | 0 | 0
| Эмаль ПФ-115 | кг |  |  |  |  | 30.8 | 23.57 | 34.81 | 23.57 | 25.77 | 138.52 | 0.083 | 11.497 |  |  | 0 | 0 | 0 | 0 | Ral 7024
4 | Окрашивание деревянного поручня | м2 |  |  |  |  | 2.828 | 2.828 | 3.818 | 2.828 | 2.828 | 15.13 |  | 15.13 |  |  | 0 | 0 | 0 | 0 | БУДЕТ ЛИ???
| ФОТ | м2 |  |  |  |  | 2.828 | 2.828 | 3.818 | 2.828 | 2.828 | 15.13 | 1 | 15.13 |  |  | 0 | 0 | 0 | 0
| Лак яхтный алкидно-уретановый | литр | [9 empty] | 0 | 0.029 | 0 |  |  | 0 | 0 | 0 | 0
| Инвентарный металлический люк в техподполье | [16 empty] | 0 | 0 | 0
5 | Монтаж металлического инвентарного люка | шт | [6 empty] | 2 | 2 | 2 | 6 |  | 6 |  |  | 0 | 0 | 0 | 0
| ФОТ | шт | [6 empty] | 2 | 2 | 2 | 6 | 1 | 6 |  |  | 0 | 0 | 0 | 0
| Люк в подвал "ПЛАНЕР" 600х800 мм | шт | Урал Люки | [5 empty] | 2 | 2 | 2 | 6 | 1 | 6 |  |  | 0 | 0 | 0 | 0
| Люк выхода на кровлю | [16 empty] | 0 | 0 | 0
6 | Монтаж люка выхода на кровлю | шт |  |  |  |  | 1 | 1 |  | 1 | 1 | 4 |  | 4 |  |  | 0 | 0 | 0 | 0
| ФОТ | шт |  |  |  |  | 1 | 1 |  | 1 | 1 | 4 | 1 | 4 |  |  | 0 | 0 | 0 | 0
| Люк для выхода на кровлю "АЛЬТАИР" 800х1000 мм | шт | Урал Люки | [8 empty] | 0 | 1 | 0 |  |  | 0 | 0 | 0 | 0
| Металлические лестницы | [16 empty] | 0 | 0 | 0
7 | Монтаж металлических лестниц на кровлю | шт |  |  |  |  | 1 | 1 | 1 | 1 | 1 | 5 |  | 5 |  |  | 0 | 0 | 0 | 0 | СТР1, СТР3
| ФОТ | шт |  |  |  |  | 1 | 1 | 1 | 1 | 1 | 5 | 1 | 5 |  |  | 0 | 0 | 0 | 0
| Болт БСР 12х110 | шт |  |  |  |  | 4 | 4 |  | 4 | 4 | 16 | 1 | 16 |  |  | 0 | 0 | 0 | 0
| Болт БСР 10х100 | шт | [6 empty] | 3 |  |  | 3 | 1 | 3 |  |  | 0 | 0 | 0 | 0
| Шпилька М12х110 | шт |  |  |  |  | 12 | 12 |  | 12 | 12 | 48 | 1 | 48 |  |  | 0 | 0 | 0 | 0
| Шпилька М10х110 | шт | [6 empty] | 9 |  |  | 9 | 1 | 9 |  |  | 0 | 0 | 0 | 0
| Анкер химический POLY SF | шт |  |  |  |  | 0.077 | 0.077 | 0.077 | 0.077 | 0.077 | 0.385 | 1 | 0.385 |  |  | 0 | 0 | 0 | 0 | туба 400 мл
| Болт анкерный М10х60 с гайкой и шайбой | шт | [6 empty] | 6 |  |  | 6 | 1 | 6 |  |  | 0 | 0 | 0 | 0
8 | Окраска металлических лестниц на кровлю | шт |  |  |  |  | 1 | 1 | 1 | 1 | 1 | 5 |  | 5 |  |  | 0 | 0 | 0 | 0 | СТР1, СТР3
| ФОТ | шт |  |  |  |  | 1 | 1 | 1 | 1 | 1 | 5 | 1 | 5 |  |  | 0 | 0 | 0 | 0
| Грунтовка ГФ-021 | кг |  |  |  |  | 2.78 | 2.78 | 7.571 | 2.78 | 2.78 | 18.691 | 0.1 | 1.869 |  |  | 0 | 0 | 0 | 0
| Эмаль ПФ-115 | кг |  |  |  |  | 2.78 | 2.78 | 7.571 | 2.78 | 2.78 | 18.691 | 0.28 | 5.233 |  |  | 0 | 0 | 0 | 0 | Ral 7024
9 | Изготовление металлических лестниц на кровлю | шт |  |  |  |  | 1 | 1 | 1 | 1 | 1 | 5 |  | 5 |  |  | 0 | 0 | 0 | 0 | СТР1, СТР3
| ФОТ | шт |  |  |  |  | 1 | 1 | 1 | 1 | 1 | 5 | 1 | 5 |  |  | 0 | 0 | 0 | 0
| Уголок стальной равнополочный 50х50х5 | тн |  |  |  |  | 0.032 | 0.032 |  | 0.032 | 0.032 | 0.128 | 1.03 | 0.132 |  |  | 0 | 0 | 0 | 0
| Уголок стальной равнополочный 63х63х5 | тн | [6 empty] | 0.097 |  |  | 0.097 | 1.03 | 0.1 |  |  | 0 | 0 | 0 | 0
| Арматура Ø16 А500 | тн |  |  |  |  | 0.013 | 0.013 |  | 0.013 | 0.013 | 0.052 | 1.03 | 0.054 |  |  | 0 | 0 | 0 | 0
| Арматура Ø18 А500 | тн | [6 empty] | 0.044 |  |  | 0.044 | 1.03 | 0.045 |  |  | 0 | 0 | 0 | 0
| Полоса стальная 100х8 | тн |  |  |  |  | 0.08 | 0.08 |  | 0.08 | 0.08 | 0.32 | 1.03 | 0.33 |  |  | 0 | 0 | 0 | 0
| Электроды Э-42А | кг |  |  |  |  | 0.125 | 0.125 | 0.141 | 0.125 | 0.125 | 0.641 | 19 | 12.179 |  |  | 0 | 0 | 0 | 0
10 | Окраска металлических лестниц в подвал | шт | [6 empty] | 2 | 2 | 2 | 6 |  | 6 |  |  | 0 | 0 | 0 | 0
| ФОТ | шт | [6 empty] | 2 | 2 | 2 | 6 | 1 | 6 |  |  | 0 | 0 | 0 | 0
| Грунтовка ЭП-057 | кг | [6 empty] | 3.42 | 3.42 | 3.42 | 10.26 | 0.1 | 1.026 |  |  | 0 | 0 | 0 | 0
| Эмаль ХВ-124 | кг | [6 empty] | 3.42 | 3.42 | 3.42 | 10.26 | 0.28 | 2.873 |  |  | 0 | 0 | 0 | 0 | Ral 7024
11 | Монтаж металлических лестниц в подвал | шт | [6 empty] | 2 | 2 | 2 | 6 |  | 6 |  |  | 0 | 0 | 0 | 0
| ФОТ | шт | [6 empty] | 2 | 2 | 2 | 6 | 1 | 6 |  |  | 0 | 0 | 0 | 0
| Болт БСР 12х110 | шт | [6 empty] | 24 | 24 | 24 | 72 | 1 | 72 |  |  | 0 | 0 | 0 | 0
12 | Изготовление металлических лестниц в подвал | шт | [6 empty] | 2 | 2 | 2 | 6 |  | 6 |  |  | 0 | 0 | 0 | 0 | СТР2 стремянки в погребы
| ФОТ | шт | [6 empty] | 2 | 2 | 2 | 6 | 1 | 6 |  |  | 0 | 0 | 0 | 0
| Уголок стальной равнополочный 50х50х5 | тн | [6 empty] | 0.038 | 0.038 | 0.038 | 0.114 | 1.03 | 0.117 |  |  | 0 | 0 | 0 | 0
| Полоса стальная 100х8 | тн | [6 empty] | 0.012 | 0.012 | 0.012 | 0.036 | 1.03 | 0.037 |  |  | 0 | 0 | 0 | 0
| Арматура Ø16 А240 | тн | [6 empty] | 0.016 | 0.016 | 0.016 | 0.048 | 1.03 | 0.049 |  |  | 0 | 0 | 0 | 0
| Металлические ограждения балконов | [16 empty] | 0 | 0 | 0
13 | Изготовление металлических огражений балконов | м.п. |  |  |  |  | 30.62 | 30.62 | 42.04 | 37.48 | 37.48 | 178.24 |  | 178.24 |  |  | 0 | 0 | 0 | 0 | ограждение открытых балконов 2-3 этажи (ОГ-3)
| ФОТ | м.п. |  |  |  |  | 30.62 | 30.62 | 42.04 | 37.48 | 37.48 | 178.24 | 1 | 178.24 |  |  | 0 | 0 | 0 | 0
| Труба стальная профильная 20х20х2 | тн |  |  |  |  | 0.066 | 0.066 | 0.09 | 0.081 | 0.081 | 0.384 | 1.03 | 0.396 |  |  | 0 | 0 | 0 | 0
| Труба стальная профильная 30х10х2 | тн |  |  |  |  | 0.414 | 0.414 | 0.568 | 0.506 | 0.506 | 2.408 | 1.03 | 2.48 |  |  | 0 | 0 | 0 | 0
| Труба стальная профильная 40х20х2 | тн |  |  |  |  | 0.072 | 0.072 | 0.099 | 0.089 | 0.089 | 0.421 | 1.03 | 0.434 |  |  | 0 | 0 | 0 | 0
| Полоса стальная 100х5 | тн |  |  |  |  | 0.019 | 0.019 | 0.026 | 0.024 | 0.024 | 0.112 | 1.03 | 0.115 |  |  | 0 | 0 | 0 | 0
| Полоса стальная 50х4 | тн |  |  |  |  | 0.018 | 0.018 | 0.022 | 0.024 | 0.024 | 0.106 | 1.03 | 0.109 |  |  | 0 | 0 | 0 | 0 | деталь Д1, 4шт на лоджию
| Труба стальная профильная 40х30х2 | тн |  |  |  |  | 0.014 | 0.014 | 0.018 | 0.019 | 0.019 | 0.084 | 1.03 | 0.087 |  |  | 0 | 0 | 0 | 0 | деталь Д1, 4шт на лоджию
| Электроды Э-42А | кг |  |  |  |  | 0.603 | 0.603 | 0.823 | 0.743 | 0.743 | 3.515 | 19 | 66.785 |  |  | 0 | 0 | 0 | 0
14 | Монтаж металлических огражений балконов | м.п. |  |  |  |  | 30.62 | 30.62 | 42.04 | 37.48 | 37.48 | 178.24 |  | 178.24 |  |  | 0 | 0 | 0 | 0 | ограждение открытых балконов 2-3 этажи (ОГ-3)
| ФОТ | м.п. |  |  |  |  | 30.62 | 30.62 | 42.04 | 37.48 | 37.48 | 178.24 | 1 | 178.24 |  |  | 0 | 0 | 0 | 0
| Анкер клиновой HST2 10х90 | шт |  |  |  |  | 123 | 123 | 169 | 150 | 150 | 715 | 1 | 715 |  |  | 0 | 0 | 0 | 0
15 | Окраска металлических огражений балконов | м.п. |  |  |  |  | 30.62 | 30.62 | 42.04 | 37.48 | 37.48 | 178.24 |  | 178.24 |  |  | 0 | 0 | 0 | 0 | ограждение открытых балконов 2-3 этажи (ОГ-3)
| ФОТ | м.п. |  |  |  |  | 30.62 | 30.62 | 42.04 | 37.48 | 37.48 | 178.24 | 1 | 178.24 |  |  | 0 | 0 | 0 | 0
| Грунтовка ЭП-057 | кг |  |  |  |  | 30.62 | 30.62 | 42.04 | 37.48 | 37.48 | 178.24 | 0.05 | 8.912 |  |  | 0 | 0 | 0 | 0
| Краска полимерно-порошковая | кг | Limerton |  |  |  | 30.62 | 30.62 | 42.04 | 37.48 | 37.48 | 178.24 | 0.06 | 10.694 |  |  | 0 | 0 | 0 | 0 | RAL7024, норма расхода 100-150 г/м2
| Грунтовка ГФ-021 | кг |  |  |  |  | 2.268 | 1.262 | 1.54 | 1.68 | 1.774 | 8.524 | 0.15 | 1.279 |  |  | 0 | 0 | 0 | 0 | НР на м2 поверхности; деталь Д1, 4шт на лоджию
| Эмаль ПФ-115 | кг |  |  |  |  | 2.268 | 1.262 | 1.54 | 1.68 | 1.774 | 8.524 | 0.25 | 2.131 |  |  | 0 | 0 | 0 | 0 | Ral 7024 НР на м2 поверхности; деталь Д1, 4шт на лоджию
| Металлические ограждения дворовой территории | [16 empty] | 0 | 0 | 0
16 | Изготовление металлических ограждений. Элемент калитка | м.п. | [8 empty] | 1.49 | 1.49 |  | 1.49 |  |  | 0 | 0 | 0 | 0 | К2
| ФОТ | м.п. | [8 empty] | 1.49 | 1.49 | 1 | 1.49 |  |  | 0 | 0 | 0 | 0
| Труба стальная профильная 40х40х2 | тн | [8 empty] | 0.025 | 0.025 | 1.03 | 0.026 |  |  | 0 | 0 | 0 | 0
| Труба стальная профильная 20х20х2 | тн | [8 empty] | 0.017 | 0.017 | 1.03 | 0.018 |  |  | 0 | 0 | 0 | 0
| Петля наварная DoorLock HS-140 N | шт | [8 empty] | 2 | 2 | 1 | 2 |  |  | 0 | 0 | 0 | 0
| Электроды Э-42А | кг | [8 empty] | 0.042 | 0.042 | 19 | 0.798 |  |  | 0 | 0 | 0 | 0
17 | Монтаж металлических ограждений дворовой территории.Элемент калитка | м.п. | [8 empty] | 1.49 | 1.49 |  | 1.49 |  |  | 0 | 0 | 0 | 0 | К2
| ФОТ | м.п. | [8 empty] | 1.49 | 1.49 | 1 | 1.49 |  |  | 0 | 0 | 0 | 0
18 | Окраска металлических ограждений дворовой территории.Элемент калитка | м.п. | [8 empty] | 1.49 | 1.49 |  | 1.49 |  |  | 0 | 0 | 0 | 0 | К2
| ФОТ | м.п. | [8 empty] | 1.49 | 1.49 | 1 | 1.49 |  |  | 0 | 0 | 0 | 0
| Грунтовка ЭП-057 | кг | [8 empty] | 1.49 | 1.49 | 0.063 | 0.094 |  |  | 0 | 0 | 0 | 0
| Краска полимерно-порошковая | кг | [8 empty] | 1.49 | 1.49 | 0.082 | 0.122 |  |  | 0 | 0 | 0 | 0 | RAL7024, норма расхода 100-150 г/м2
19 | Изготовление металлических ограждений. Элемент ворота | м.п. | [8 empty] | 4.44 | 4.44 |  | 4.44 |  |  | 0 | 0 | 0 | 0 | В1
| ФОТ | м.п. | [8 empty] | 4.44 | 4.44 | 1 | 4.44 |  |  | 0 | 0 | 0 | 0
| Труба стальная профильная 40х40х2 | тн | [8 empty] | 0.039 | 0.039 | 1.03 | 0.04 |  |  | 0 | 0 | 0 | 0
| Труба стальная профильная 20х20х2 | тн | [8 empty] | 0.06 | 0.06 | 1.03 | 0.062 |  |  | 0 | 0 | 0 | 0
| Петля наварная DoorLock HS-140 N | шт | [8 empty] | 6 | 6 | 1 | 6 |  |  | 0 | 0 | 0 | 0
| Электроды Э-42А | кг | [8 empty] | 0.099 | 0.099 | 19 | 1.881 |  |  | 0 | 0 | 0 | 0
20 | Монтаж металлических ограждений дворовой территории.Элемент ворота | м.п. | [8 empty] | 4.44 | 4.44 |  | 4.44 |  |  | 0 | 0 | 0 | 0 | В1
| ФОТ | м.п. | [8 empty] | 4.44 | 4.44 | 1 | 4.44 |  |  | 0 | 0 | 0 | 0
21 | Окраска металлических ограждений дворовой территории.Элемент ворота | м.п. | [8 empty] | 4.44 | 4.44 |  | 4.44 |  |  | 0 | 0 | 0 | 0 | В1
| ФОТ | м.п. | [8 empty] | 4.44 | 4.44 | 1 | 4.44 |  |  | 0 | 0 | 0 | 0
| Грунтовка ЭП-057 | кг | [8 empty] | 4.44 | 4.44 | 0.063 | 0.28 |  |  | 0 | 0 | 0 | 0
| Краска полимерно-порошковая | кг | [8 empty] | 4.44 | 4.44 | 0.079 | 0.351 |  |  | 0 | 0 | 0 | 0 | RAL7024, норма расхода 100-150 г/м2
22 | Изготовление металлических огражений дворовой территории | м.п. | [8 empty] | 14.36 | 14.36 |  | 14.36 |  |  | 0 | 0 | 0 | 0 | Ог-5, 6, 1, 4; Ст-2,6,7,8,9, Мд-1
| ФОТ | м.п. | [8 empty] | 14.36 | 14.36 | 1 | 14.36 |  |  | 0 | 0 | 0 | 0
| Труба стальная профильная 80х80х4 | тн | [8 empty] | 0.13 | 0.13 | 1.03 | 0.134 |  |  | 0 | 0 | 0 | 0
| Труба стальная профильная 60х60х4 | тн | [8 empty] | 0.159 | 0.159 | 1.03 | 0.164 |  |  | 0 | 0 | 0 | 0
| Труба стальная профильная 40х40х2 | тн | [8 empty] | 0.129 | 0.129 | 1.03 | 0.133 |  |  | 0 | 0 | 0 | 0
| Труба стальная профильная 20х20х2 | тн | [8 empty] | 0.181 | 0.181 | 1.03 | 0.186 |  |  | 0 | 0 | 0 | 0
| Полоса стальная 110х6 | тн | [8 empty] | 0.006 | 0.006 | 1.03 | 0.006 |  |  | 0 | 0 | 0 | 0
| Полоса стальная 70х5 | тн | [8 empty] | 0.001 | 0.001 | 1.03 | 0.001 |  |  | 0 | 0 | 0 | 0
| Полоса стальная 90х5 | тн | [8 empty] | 0.001 | 0.001 | 1.03 | 0.001 |  |  | 0 | 0 | 0 | 0
| Полоса стальная 60х5 | тн | [8 empty] | 0.001 | 0.001 | 1.03 | 0.001 |  |  | 0 | 0 | 0 | 0 | Мд-1
| Квадрат 25 | тн | [8 empty] | 0.005 | 0.005 | 1.03 | 0.005 |  |  | 0 | 0 | 0 | 0 | Мд-1
| Электроды Э-42А | кг | [8 empty] | 0.613 | 0.613 | 19 | 11.647 |  |  | 0 | 0 | 0 | 0
23 | Монтаж металлических огражений дворовой территории | м.п. | [8 empty] | 14.36 | 14.36 |  | 14.36 |  |  | 0 | 0 | 0 | 0 | Ог-5, 6, 1, 4; Ст-2,6,7,8,9, Мд-1
| ФОТ | м.п. | [8 empty] | 14.36 | 14.36 | 1 | 14.36 |  |  | 0 | 0 | 0 | 0
| Песок крупнозернистый | тн | [8 empty] | 0.059 | 0.059 | 1.1 | 0.065 |  |  | 0 | 0 | 0 | 0 | уд. вес 1,47тн/м3
| Бетон В15 F150 W6 (объем менее 5м3) | м3 | [8 empty] | 0.539 | 0.539 | 1.02 | 0.55 |  |  | 0 | 0 | 0 | 0
| Анкер рамный HRD-H 10х60 | шт | [8 empty] | 8 | 8 | 1 | 8 |  |  | 0 | 0 | 0 | 0
24 | Окраска металлических огражений дворовой территории | м.п. | [8 empty] | 14.36 | 14.36 |  | 14.36 |  |  | 0 | 0 | 0 | 0 | Ог-5, 6, 1, 4; Ст-2,6,7,8,9, Мд-1
| ФОТ | м.п. | [8 empty] | 14.36 | 14.36 | 1 | 14.36 |  |  | 0 | 0 | 0 | 0
| Грунтовка ЭП-057 | кг | [8 empty] | 14.36 | 14.36 | 0.105 | 1.508 |  |  | 0 | 0 | 0 | 0
| Эмаль ХВ-124 | кг | [8 empty] | 14.36 | 14.36 | 0.3 | 4.308 |  |  | 0 | 0 | 0 | 0 | Ral 7024
| Металлические ограждения кровли | [16 empty] | 0 | 0 | 0
25 | Окраска металлических огражений кровли | м.п. |  |  |  |  | 5.782 | 5.782 | 17.158 | 5.94 | 5.94 | 40.602 |  | 40.602 |  |  | 0 | 0 | 0 | 0 | Ограждение кровли ОГ-5; Ограждение выхода на кровлю ОГ-8
| ФОТ | м.п. |  |  |  |  | 5.782 | 5.782 | 17.158 | 5.94 | 5.94 | 40.602 | 1 | 40.602 |  |  | 0 | 0 | 0 | 0
| Грунтовка ЭП-057 | кг |  |  |  |  | 5.782 | 5.782 | 17.158 | 5.94 | 5.94 | 40.602 | 0.04 | 1.624 |  |  | 0 | 0 | 0 | 0
| Краска полимерно-порошковая | кг |  |  |  |  | 5.782 | 5.782 | 17.158 | 5.94 | 5.94 | 40.602 | 0.05 | 2.03 |  |  | 0 | 0 | 0 | 0 | RAL7024, норма расхода 100-150 г/м2
26 | Изготовление металлических ограждений кровли | м.п. |  |  |  |  | 5.782 | 5.782 | 17.158 | 5.94 | 5.94 | 40.602 |  | 40.602 |  |  | 0 | 0 | 0 | 0 | Ограждение кровли ОГ-5; Ограждение выхода на кровлю ОГ-8
| ФОТ | м.п. |  |  |  |  | 5.782 | 5.782 | 17.158 | 5.94 | 5.94 | 40.602 | 1 | 40.602 |  |  | 0 | 0 | 0 | 0
| Труба стальная профильная 20х20х2 | тн |  |  |  |  | 0.012 | 0.012 | 0.037 | 0.013 | 0.013 | 0.087 | 1.03 | 0.09 |  |  | 0 | 0 | 0 | 0
| Труба стальная профильная 30х10х2 | тн |  |  |  |  | 0.042 | 0.042 |  | 0.044 | 0.044 | 0.172 | 1.03 | 0.177 |  |  | 0 | 0 | 0 | 0
| Труба стальная профильная 40х20х2 | тн |  |  |  |  | 0.009 | 0.009 |  | 0.01 | 0.01 | 0.038 | 1.03 | 0.039 |  |  | 0 | 0 | 0 | 0
| Труба стальная профильная 40х30х3 | тн | [6 empty] | 0.155 |  |  | 0.155 | 1 | 0.155 |  |  | 0 | 0 | 0 | 0
| Полоса стальная 150х8 | тн |  |  |  |  | 0.016 | 0.016 | 0.068 | 0.017 | 0.017 | 0.134 | 1.03 | 0.138 |  |  | 0 | 0 | 0 | 0
| Электроды Э-42А | кг |  |  |  |  | 0.079 | 0.079 | 0.26 | 0.084 | 0.084 | 0.586 | 19 | 11.134 |  |  | 0 | 0 | 0 | 0
27 | Монтаж металлических огражений кровли | м.п. |  |  |  |  | 5.782 | 5.782 | 17.158 | 5.94 | 5.94 | 40.602 |  | 40.602 |  |  | 0 | 0 | 0 | 0 | Ограждение кровли ОГ-5; Ограждение выхода на кровлю ОГ-8
| ФОТ | м.п. |  |  |  |  | 5.782 | 5.782 | 17.158 | 5.94 | 5.94 | 40.602 | 1 | 40.602 |  |  | 0 | 0 | 0 | 0
| Анкер клиновой HST2 10х90 | шт | FISCHER |  |  |  | 24 | 24 | 69 | 24 | 24 | 165 | 1 | 165 |  |  | 0 | 0 | 0 | 0
| Металлические ограждения лоджий | [16 empty] | 0 | 0 | 0
28 | Окраска металлических ограждений лоджий | м.п. |  |  |  |  | 5.805 | 5.805 | 7.035 | 4.96 | 4.96 | 28.565 |  | 28.565 |  |  | 0 | 0 | 0 | 0 | Ограждение открытых лоджий 4 эт (ОГ-4)
| ФОТ | м.п. |  |  |  |  | 5.805 | 5.805 | 7.035 | 4.96 | 4.96 | 28.565 | 1 | 28.565 |  |  | 0 | 0 | 0 | 0
| Грунтовка ЭП-057 | кг |  |  |  |  | 5.805 | 5.805 | 7.035 | 4.96 | 4.96 | 28.565 | 0.043 | 1.228 |  |  | 0 | 0 | 0 | 0
| Краска полимерно-порошковая | кг | Limerton |  |  |  | 5.805 | 5.805 | 7.035 | 4.96 | 4.96 | 28.565 | 0.054 | 1.543 |  |  | 0 | 0 | 0 | 0 | RAL7024, норма расхода 100-150 г/м2
29 | Изготовление металлических ограждений лоджий | м.п. |  |  |  |  | 5.805 | 5.805 | 7.035 | 4.96 | 4.96 | 28.565 |  | 28.565 |  |  | 0 | 0 | 0 | 0 | Ограждение открытых лоджий 4 эт (ОГ-4)
| ФОТ | м.п. |  |  |  |  | 5.805 | 5.805 | 7.035 | 4.96 | 4.96 | 28.565 | 1 | 28.565 |  |  | 0 | 0 | 0 | 0
| Труба стальная профильная 20х20х2 | тн |  |  |  |  | 0.058 | 0.058 | 0.091 | 0.06 | 0.06 | 0.327 | 1.03 | 0.337 |  |  | 0 | 0 | 0 | 0
| Труба стальная профильная 30х10х2 | тн |  |  |  |  | 0.229 | 0.229 | 0.355 | 0.233 | 0.233 | 1.279 | 1.03 | 1.317 |  |  | 0 | 0 | 0 | 0
| Труба стальная профильная 40х20х2 | тн |  |  |  |  | 0.044 | 0.044 | 0.069 | 0.045 | 0.045 | 0.247 | 1.03 | 0.254 |  |  | 0 | 0 | 0 | 0
| Полоса стальная 150х8 | тн |  |  |  |  | 0.077 | 0.077 | 0.119 | 0.078 | 0.078 | 0.429 | 1.03 | 0.442 |  |  | 0 | 0 | 0 | 0
| Электроды Э-42А | кг |  |  |  |  | 0.408 | 0.408 | 0.634 | 0.416 | 0.416 | 2.282 | 19 | 43.358 |  |  | 0 | 0 | 0 | 0
30 | Монтаж металлических ограждений лоджий | м.п. |  |  |  |  | 5.805 | 5.805 | 7.035 | 4.96 | 4.96 | 28.565 |  | 28.565 |  |  | 0 | 0 | 0 | 0 | Ограждение открытых лоджий 4 эт (ОГ-4)
| ФОТ | м.п. |  |  |  |  | 5.805 | 5.805 | 7.035 | 4.96 | 4.96 | 28.565 | 1 | 28.565 |  |  | 0 | 0 | 0 | 0
| Анкер клиновой HST2 10х90 | шт | Hilti |  |  |  | 24 | 24 | 29 | 20 | 20 | 117 | 1 | 117 |  |  | 0 | 0 | 0 | 0
| Металлические ограждения площадок под кондиционеры | [16 empty] | 0 | 0 | 0
31 | Окраска металлических огражений площадок под кондиционеры | шт |  |  |  |  | 3 | 3 | 3 | 6 | 6 | 21 |  | 21 |  |  | 0 | 0 | 0 | 0 | ЭК-0.1; ЭК-1.2; ЭК-2; ЭК-3
| ФОТ | шт |  |  |  |  | 3 | 3 | 3 | 6 | 6 | 21 | 1 | 21 |  |  | 0 | 0 | 0 | 0
| Грунтовка ГФ-021 | кг |  |  |  |  | 3 | 3 | 3 | 6 | 6 | 21 | 0.173 | 3.633 |  |  | 0 | 0 | 0 | 0
| Краска полимерно-порошковая | кг |  |  |  |  | 3 | 3 | 3 | 6 | 6 | 21 | 0.225 | 4.725 |  |  | 0 | 0 | 0 | 0 | RAL7024, норма расхода 100-150 г/м2
32 | Монтаж металлических огражений площадок под кондиционеры | шт |  |  |  |  | 3 | 3 | 3 | 6 | 6 | 21 |  | 21 |  |  | 0 | 0 | 0 | 0 | ЭК-0.1; ЭК-1.2; ЭК-2; ЭК-3
| ФОТ | шт |  |  |  |  | 3 | 3 | 3 | 6 | 6 | 21 | 1 | 21 |  |  | 0 | 0 | 0 | 0
| Шпилька М12х365 | шт | [6 empty] | 18 | 18 | 18 | 54 | 1 | 54 |  |  | 0 | 0 | 0 | 0 | оцинкованная
| Шпилька М12х315 | шт |  |  |  |  | 18 | 18 |  | 18 | 18 | 72 | 1 | 72 |  |  | 0 | 0 | 0 | 0 | оцинкованная
| Анкер химический POLY SF | шт |  |  |  |  | 0.378 | 0.378 | 0.378 | 0.756 | 0.756 | 2.646 | 1 | 2.646 |  |  | 0 | 0 | 0 | 0 | туба 400мл
| Гильза сетчатая 16х330 | шт |  |  |  |  | 18 | 18 | 18 | 36 | 36 | 126 | 1 | 126 |  |  | 0 | 0 | 0 | 0 | оцинкованная
33 | Изготовление металлических огражений площадок под кондиционеры | шт |  |  |  |  | 3 | 3 | 3 | 6 | 6 | 21 |  | 21 |  |  | 0 | 0 | 0 | 0 | ЭК-0.1; ЭК-1.2; ЭК-2; ЭК-3
| ФОТ | шт |  |  |  |  | 3 | 3 | 3 | 6 | 6 | 21 | 1 | 21 |  |  | 0 | 0 | 0 | 0
| Швеллер стальной гнутый 100х40х3 мм | тн |  |  |  |  | 0.031 | 0.031 | 0.04 | 0.054 | 0.054 | 0.21 | 1.03 | 0.216 |  |  | 0 | 0 | 0 | 0
| Труба стальная профильная 40х30х3 | тн |  |  |  |  | 0.048 | 0.048 | 0.055 | 0.091 | 0.091 | 0.333 | 1.03 | 0.343 |  |  | 0 | 0 | 0 | 0
| Труба стальная профильная 30х30х3 | тн |  |  |  |  | 0.019 | 0.019 | 0.019 | 0.038 | 0.038 | 0.133 | 1.03 | 0.137 |  |  | 0 | 0 | 0 | 0
| Труба стальная профильная 20х20х2 | тн |  |  |  |  | 0.04 | 0.04 | 0.046 | 0.072 | 0.072 | 0.27 | 1.03 | 0.278 |  |  | 0 | 0 | 0 | 0
| Лист стальной горячекатаный 8 мм | тн |  |  |  |  | 0.014 | 0.014 | 0.014 | 0.027 | 0.027 | 0.096 | 1.03 | 0.099 |  |  | 0 | 0 | 0 | 0
| Лист стальной горячекатаный 4 мм | тн |  |  |  |  | 0.011 | 0.011 | 0.011 | 0.022 | 0.022 | 0.077 | 1.03 | 0.079 |  |  | 0 | 0 | 0 | 0
| Электроды Э-42А | кг |  |  |  |  | 0.163 | 0.163 | 0.185 | 0.304 | 0.304 | 1.119 | 19 | 21.261 |  |  | 0 | 0 | 0 | 0
| Металлические ограждения терасс | [16 empty] | 0 | 0 | 0
34 | Изготовление металлических ограждений терасс | м.п. |  |  |  |  | 12.288 | 12.288 | 21.965 | 51.485 | 25.115 | 123.141 |  | 123.141 |  |  | 0 | 0 | 0 | 0 | Ограждение террас 1го этажа (ОГ-1)
| ФОТ | м.п. |  |  |  |  | 12.288 | 12.288 | 21.965 | 51.485 | 25.115 | 123.141 | 1 | 123.141 |  |  | 0 | 0 | 0 | 0
| Труба стальная профильная 40х40х2 | тн |  |  |  |  | 0.029 | 0.029 | 0.051 | 0.12 | 0.059 | 0.288 | 1.03 | 0.297 |  |  | 0 | 0 | 0 | 0
| Труба стальная профильная 40х20х3 | тн |  |  |  |  | 0.016 | 0.016 | 0.029 | 0.068 | 0.033 | 0.162 | 1.03 | 0.167 |  |  | 0 | 0 | 0 | 0
| Труба стальная профильная 20х20х2 | тн |  |  |  |  | 0.013 | 0.013 | 0.024 | 0.055 | 0.027 | 0.132 | 1.03 | 0.136 |  |  | 0 | 0 | 0 | 0
| Труба стальная профильная 30х10х2 | тн |  |  |  |  | 0.076 | 0.076 | 0.136 | 0.318 | 0.155 | 0.761 | 1.03 | 0.784 |  |  | 0 | 0 | 0 | 0
| Полоса стальная 100х5 | тн |  |  |  |  | 0.005 | 0.005 | 0.009 | 0.02 | 0.01 | 0.049 | 1.03 | 0.05 |  |  | 0 | 0 | 0 | 0
| Электроды Э-42А | кг |  |  |  |  | 0.139 | 0.139 | 0.249 | 0.581 | 0.284 | 1.392 | 19 | 26.448 |  |  | 0 | 0 | 0 | 0
35 | Окраска металлических ограждений терасс | м.п. |  |  |  |  | 12.288 | 12.288 | 21.965 | 51.485 | 25.115 | 123.141 |  | 123.141 |  |  | 0 | 0 | 0 | 0 | Ограждение террас 1го этажа (ОГ-1)
| ФОТ | м.п. |  |  |  |  | 12.288 | 12.288 | 21.965 | 51.485 | 25.115 | 123.141 | 1 | 123.141 |  |  | 0 | 0 | 0 | 0
| Грунтовка ЭП-057 | кг |  |  |  |  | 12.288 | 12.288 | 21.965 | 51.485 | 25.115 | 123.141 | 0.032 | 3.941 |  |  | 0 | 0 | 0 | 0
| Краска полимерно-порошковая | кг |  |  |  |  | 12.288 | 12.288 | 21.965 | 51.485 | 25.115 | 123.141 | 0.05 | 6.157 |  |  | 0 | 0 | 0 | 0 | RAL7024, норма расхода 100-150 г/м2
36 | Монтаж металлических ограждений терасс | м.п. |  |  |  |  | 12.288 | 12.288 | 21.965 | 51.485 | 25.115 | 123.141 |  | 123.141 |  |  | 0 | 0 | 0 | 0 | Ограждение террас 1го этажа (ОГ-1)
| ФОТ | м.п. |  |  |  |  | 12.288 | 12.288 | 21.965 | 51.485 | 25.115 | 123.141 | 1 | 123.141 |  |  | 0 | 0 | 0 | 0
| Анкер клиновой HST2 10х90 | шт | Hilti |  |  |  | 50 | 50 | 88 | 206 | 101 | 495 | 1 | 495 |  |  | 0 | 0 | 0 | 0
| ВСЕГО руб. с НДС: | [18 empty] | 0
в том числе:
| Материалов с НДС | [18 empty] | 0
| ФОТ с НДС | [18 empty] | 0
| НДС 20% | [18 empty] | 0
| Работы, не учтенные расчетом, но необходимые для выполнения полного комплекса работ, исходя из опыта подрядчика или недочетов проекта | [16 empty] | 0 | 0 | 0
[12 empty] | 0 | 1 | 0 |  |  | 0 | 0 | 0 | 0
[12 empty] | 0 | 1 | 0 |  |  | 0 | 0 | 0 | 0
[12 empty] | 0 | 1 | 0 |  |  | 0 | 0 | 0 | 0
[12 empty] | 0 | 1 | 0 |  |  | 0 | 0 | 0 | 0
[12 empty] | 0 | 1 | 0 |  |  | 0 | 0 | 0 | 0
[12 empty] | 0 | 1 | 0 |  |  | 0 | 0 | 0 | 0
[12 empty] | 0 | 1 | 0 |  |  | 0 | 0 | 0 | 0
[12 empty] | 0 | 1 | 0 |  |  | 0 | 0 | 0 | 0
[12 empty] | 0 | 1 | 0 |  |  | 0 | 0 | 0 | 0
[12 empty] | 0 | 1 | 0 |  |  | 0 | 0 | 0 | 0
[12 empty] | 0 | 1 | 0 |  |  | 0 | 0 | 0 | 0
[12 empty] | 0 | 1 | 0 |  |  | 0 | 0 | 0 | 0
Автор: Манакова Эльмира Салаватовна
Поля возможные к заполнению
* «М» - возможно пересогласование стоимости МТР в случае изменения цены более, чем на 10 %