## TDSheet
Приложение
К договору
Расшифровка стоимости работ
Совушки кв.13 ДОУ
Устройство фасадов
Позиция | Наименование и техническая характеристика | Ед.изм | Производитель | Давал. | 3Д | М | Количество | Всего | Норма расхода на ед. | Количество с учетом норм | Цена за единицу руб. с НДС |  |  | Всего стоимость руб. с НДС |  | Общая стоимость с НДС, руб. | Комментарий | Комментарий участника тендера
[7 empty] | ДДОУ |  |  |  | ФОТ | материалы | Цена за единицу (ФОТ+Мат) | ФОТ | материалы
1 | 2 | 3 | 4 | 5 | 6 | 7 | 8 | 9 | 10 | 11 | 12 | 13 | 14 | 15 | 16 | 17 | 18 | 19
| Строительно-монтажные работы | [12 empty] | 0 | 0 | 0
| Устройство фасадов | [12 empty] | 0 | 0 | 0
| Отделка вентиляционных шахт на кровле | [12 empty] | 0 | 0 | 0
1 | Монтаж теплоизоляционной плиты | м2 |  |  |  |  | 94.229 | 94.229 |  | 94.229 |  |  | 0 | 0 | 0 | 0 | Деталь Ш8 ВШ1…12
| ФОТ | м2 |  |  |  |  | 94.229 | 94.229 | 1 | 94.229 |  |  | 0 | 0 | 0 | 0
| Утеплитель минераловатный плотность 110 кг/м³ толщина 100 мм | м3 |  |  |  |  | 9.423 | 9.423 | 1.05 | 9.894 |  |  | 0 | 0 | 0 | 0
| Клеевой состав FassadenKleber KLAR 500 | кг | Bitex |  |  |  | 94.229 | 94.229 | 6 | 565.374 |  |  | 0 | 0 | 0 | 0
| Дюбель с увеличенной зоной распора, со стальным сердечником, КI-160/10N | шт |  |  |  |  | 94.229 | 94.229 | 6 | 565.374 |  |  | 0 | 0 | 0 | 0
2 | Устройство армирующего слоя | м2 |  |  |  |  | 151.432 | 151.432 |  | 151.432 |  |  | 0 | 0 | 0 | 0 | ВШ1…14, в т.ч. ВШ-13, 14 отдельностоящие на ЗУ
| ФОТ | м2 |  |  |  |  | 151.432 | 151.432 | 1 | 151.432 |  |  | 0 | 0 | 0 | 0
| Сетка армированная щелочестойкая из стекловолокна фасадная 165 г/м² ячейка 4х4мм | м2 |  |  |  |  | 151.432 | 151.432 | 1.2 | 181.718 |  |  | 0 | 0 | 0 | 0
| Клеевой состав FassadenKleber KLAR 1000 | кг | Bitex |  |  |  | 151.432 | 151.432 | 6 | 908.592 |  |  | 0 | 0 | 0 | 0
| Профиль угловой оконный с армирующей сеткой 100х150 мм | м.п. |  |  |  |  | 151.432 | 151.432 | 1.1 | 166.575 |  |  | 0 | 0 | 0 | 0
| Профиль для обрамления внешних углов с капельником 100х150 мм | м.п. |  |  |  |  | 151.432 | 151.432 | 1.1 | 166.575 |  |  | 0 | 0 | 0 | 0
3 | Грунтовка под декор | м2 |  |  |  |  | 151.432 | 151.432 |  | 151.432 |  |  | 0 | 0 | 0 | 0 | ВШ1…14, в т.ч. ВШ-13, 14 отдельностоящие на ЗУ
| ФОТ | м2 |  |  |  |  | 151.432 | 151.432 | 1 | 151.432 |  |  | 0 | 0 | 0 | 0
| Грунтовка с кварцевым песком Quarzgrund LF | кг | Bitex |  |  |  | 151.432 | 151.432 | 0.3 | 45.43 |  |  | 0 | 0 | 0 | 0
4 | Декорирование | м2 |  |  |  |  | 151.432 | 151.432 |  | 151.432 |  |  | 0 | 0 | 0 | 0 | ВШ1…14, в т.ч. ВШ-13, 14 отдельностоящие на ЗУ
| ФОТ | м2 |  |  |  |  | 151.432 | 151.432 | 1 | 151.432 |  |  | 0 | 0 | 0 | 0
| Штукатурка декоративная Шуба зерно 2,0 мм | кг | Bitex |  |  |  | 151.432 | 151.432 | 3 | 454.296 |  |  | 0 | 0 | 0 | 0
5 | Покраска (2 слоя) | м2 |  |  |  |  | 151.432 | 151.432 |  | 151.432 |  |  | 0 | 0 | 0 | 0 | ВШ1…14, в т.ч. ВШ-13, 14 отдельностоящие на ЗУ
| ФОТ | м2 |  |  |  |  | 151.432 | 151.432 | 1 | 151.432 |  |  | 0 | 0 | 0 | 0
| Краска фасадная силикон-акриловая белый (RAL9003) | литр | Marshall |  |  |  | 151.432 | 151.432 | 0.45 | 68.144 |  |  | 0 | 0 | 0 | 0
| Устройство штукатурных фасадов | [12 empty] | 0 | 0 | 0
| Отделка основной плоскости фасадов | [12 empty] | 0 | 0 | 0
6 | Монтаж теплоизоляционной плиты | м2 |  |  |  |  | 1284.02 | 1284.02 |  | 1284.02 |  |  | 0 | 0 | 0 | 0
| ФОТ | м2 |  |  |  |  | 1284.02 | 1284.02 | 1 | 1284.02 |  |  | 0 | 0 | 0 | 0
| Утеплитель минераловатный плотность 110 кг/м³ толщина 150 мм | м3 |  |  |  |  | 174.39 | 174.39 | 1.05 | 183.11 |  |  | 0 | 0 | 0 | 0
| Утеплитель минераловатный плотность 110 кг/м³ толщина 100 мм | м3 |  |  |  |  | 9.93 | 9.93 | 1.05 | 10.427 |  |  | 0 | 0 | 0 | 0
| Утеплитель минераловатный плотность 110 кг/м³ толщина 50 мм | м3 |  |  |  |  | 1.106 | 1.106 | 1.05 | 1.161 |  |  | 0 | 0 | 0 | 0 | СО: откосы на входных группах
| Клеевой состав FassadenKleber KLAR 500 | кг | Bitex |  |  |  | 1284.02 | 1284.02 | 6 | 7704.12 |  |  | 0 | 0 | 0 | 0
| Дюбель с увеличенной зоной распора, со стальным сердечником, КI-160/10N | шт |  |  |  |  | 99.3 | 99.3 | 6 | 595.8 |  |  | 0 | 0 | 0 | 0
| Дюбель с увеличенной зоной распора, со стальным сердечником, КI-120/10N | шт |  |  |  |  | 22.12 | 22.12 | 6 | 132.72 |  |  | 0 | 0 | 0 | 0
| Дюбель с увеличенной зоной распора, со стальным сердечником, КI-220/10N | шт |  |  |  |  | 1162.6 | 1162.6 | 6 | 6975.6 |  |  | 0 | 0 | 0 | 0
7 | Монтаж теплоизоляционной плиты в 2 слоя | м2 |  |  |  |  | 181.701 | 181.701 |  | 181.701 |  |  | 0 | 0 | 0 | 0 | крепление на клей только первый слой, второй слой - на дюбели
| ФОТ | м2 |  |  |  |  | 181.701 | 181.701 | 1 | 181.701 |  |  | 0 | 0 | 0 | 0
| Утеплитель минераловатный плотность 110 кг/м³ толщина 100 мм | м3 |  |  |  |  | 10.924 | 10.924 | 1.05 | 11.47 |  |  | 0 | 0 | 0 | 0
| Утеплитель минераловатный плотность 110 кг/м³ толщина 50 мм | м3 |  |  |  |  | 5.462 | 5.462 | 1.05 | 5.735 |  |  | 0 | 0 | 0 | 0
| Экструзионный пенополистирол плотность 25-35 кг/м³ толщина 50 мм | м3 |  |  |  |  | 7.246 | 7.246 | 1.05 | 7.608 |  |  | 0 | 0 | 0 | 0 | СО: цоколь с отм.-0,150 до +0,110
| Клеевой состав FassadenKleber KLAR 500 | кг | Bitex |  |  |  | 181.701 | 181.701 | 6 | 1090.206 |  |  | 0 | 0 | 0 | 0 | СО: под первый слой
| Дюбель с увеличенной зоной распора, со стальным сердечником, КI-120/10N | шт |  |  |  |  | 72.464 | 72.464 | 6 | 434.784 |  |  | 0 | 0 | 0 | 0 | СО: под первый слой экструзии
| Дюбель с увеличенной зоной распора, со стальным сердечником, КI-160/10N | шт |  |  |  |  | 181.701 | 181.701 | 6 | 1090.206 |  |  | 0 | 0 | 0 | 0 | СО: под первый слой 100 мм ваты, под второй слой экструзии
| Дюбель с увеличенной зоной распора, со стальным сердечником, КI-220/10N | шт |  |  |  |  | 109.237 | 109.237 | 6 | 655.422 |  |  | 0 | 0 | 0 | 0 | СО: под второй слой ваты
8 | Устройство армирующего слоя | м2 |  |  |  |  | 1330.45 | 1330.45 |  | 1330.45 |  |  | 0 | 0 | 0 | 0 | в том числе отделка козырьков
| ФОТ | м2 |  |  |  |  | 1330.45 | 1330.45 | 1 | 1330.45 |  |  | 0 | 0 | 0 | 0
| Сетка армированная щелочестойкая из стекловолокна фасадная 165 г/м² ячейка 4х4мм | м2 |  |  |  |  | 1330.45 | 1330.45 | 1.2 | 1596.54 |  |  | 0 | 0 | 0 | 0
| Клеевой состав FassadenKleber KLAR 1000 | кг | Bitex |  |  |  | 1330.45 | 1330.45 | 6 | 7982.7 |  |  | 0 | 0 | 0 | 0
| Профиль для обрамления внешних углов 100х150 мм | м.п. |  |  |  |  | 1330.45 | 1330.45 | 1.1 | 1463.495 |  |  | 0 | 0 | 0 | 0
9 | Декорирование | м2 |  |  |  |  | 1303.16 | 1303.16 |  | 1303.16 |  |  | 0 | 0 | 0 | 0 | в том числе отделка козырьков
| ФОТ | м2 |  |  |  |  | 1303.16 | 1303.16 | 1 | 1303.16 |  |  | 0 | 0 | 0 | 0
| Штукатурка декоративная Шуба зерно 2,0 мм | кг | Bitex |  |  |  | 1303.16 | 1303.16 | 3 | 3909.48 |  |  | 0 | 0 | 0 | 0
10 | Декорирование (мраморная штукатурка) | м2 |  |  |  |  | 27.29 | 27.29 |  | 27.29 |  |  | 0 | 0 | 0 | 0 | цоколь с отм.+0,000 до +0,110
| ФОТ | м2 |  |  |  |  | 27.29 | 27.29 | 1 | 27.29 |  |  | 0 | 0 | 0 | 0
| Штукатурка мраморная Mineral | кг |  |  |  |  | 27.29 | 27.29 | 3 | 81.87 |  |  | 0 | 0 | 0 | 0 | СО: по отм. АС1 лист 4. ведомость отделки фасадов, с отм.+0,000 до +0,110
11 | Грунтовка под декор | м2 |  |  |  |  | 1330.45 | 1330.45 |  | 1330.45 |  |  | 0 | 0 | 0 | 0 | в том числе отделка козырьков; цоколь
| ФОТ | м2 |  |  |  |  | 1330.45 | 1330.45 | 1 | 1330.45 |  |  | 0 | 0 | 0 | 0
| Грунтовка с кварцевым песком Quarzgrund LF | кг | Bitex |  |  |  | 1330.45 | 1330.45 | 0.3 | 399.135 |  |  | 0 | 0 | 0 | 0
12 | Покраска (2 слоя) | м2 |  |  |  |  | 1303.16 | 1303.16 |  | 1303.16 |  |  | 0 | 0 | 0 | 0 | в том числе отделка козырьков
| ФОТ | м2 |  |  |  |  | 1303.16 | 1303.16 | 1 | 1303.16 |  |  | 0 | 0 | 0 | 0
| Краска фасадная силикон-акриловая белый (RAL9003) | литр | Marshall |  |  |  | 1103.216 | 1103.216 | 0.45 | 496.447 |  |  | 0 | 0 | 0 | 0 | СО: в т.ч. козырьки
| Краска фасадная силикон-акриловая светло-бежевый (RAL1015) | литр | Marshall |  |  |  | 18.27 | 18.27 | 0.45 | 8.222 |  |  | 0 | 0 | 0 | 0
| Краска фасадная силикон-акриловая бежевый (RAL1014) | литр | Marshall |  |  |  | 8.74 | 8.74 | 0.45 | 3.933 |  |  | 0 | 0 | 0 | 0
| Краска фасадная силикон-акриловая светло-оранжевый (RAL1017) | литр | Marshall |  |  |  | 141.913 | 141.913 | 0.45 | 63.861 |  |  | 0 | 0 | 0 | 0
| Краска фасадная силикон-акриловая серый (RAL7004) | литр | Marshall |  |  |  | 31.021 | 31.021 | 0.45 | 13.959 |  |  | 0 | 0 | 0 | 0
13 | Устройство фиброцементных панелей на подсистеме | м2 |  |  |  |  | 130.38 | 130.38 |  | 130.38 |  |  | 0 | 0 | 0 | 0 | в т.ч. Откосы. ФОТ включает в себя все расходные и сопутсвующие материалы необходимые для завершения работ
| ФОТ | м2 |  |  |  |  | 130.38 | 130.38 | 1 | 130.38 |  |  | 0 | 0 | 0 | 0
| Фасадная фиброцементная панель категории А толщиной 8 мм | м2 |  |  |  |  | 130.38 | 130.38 | 1.1 | 143.418 |  |  | 0 | 0 | 0 | 0 | СО: Фиброцементные панели цвет КФ42 КраспанФиброцементКолорПоликолор
| Подсистема (комплект) | м2 |  |  |  |  | 130.38 | 130.38 | 1 | 130.38 |  |  | 0 | 0 | 0 | 0 | СО: комплект с крепежом
| Мембрана негорючая ФибраИзол НГ | м2 |  |  |  |  | 130.38 | 130.38 | 1.35 | 176.013 |  |  | 0 | 0 | 0 | 0 | СО: либо аналог по согласованию
| Отделка откосов (оконных, витражных, дверных) | [12 empty] | 0 | 0 | 0
14 | Устройство армирующего слоя | м2 |  |  |  |  | 170.702 | 170.702 |  | 170.702 |  |  | 0 | 0 | 0 | 0
| ФОТ | м2 |  |  |  |  | 170.702 | 170.702 | 1 | 170.702 |  |  | 0 | 0 | 0 | 0
| Сетка армированная щелочестойкая из стекловолокна фасадная 165 г/м² ячейка 4х4мм | м2 |  |  |  |  | 170.702 | 170.702 | 1.2 | 204.842 |  |  | 0 | 0 | 0 | 0
| Клеевой состав FassadenKleber KLAR 1000 | кг | Bitex |  |  |  | 170.702 | 170.702 | 6 | 1024.212 |  |  | 0 | 0 | 0 | 0
| Профиль угловой оконный с армирующей сеткой 100х150 мм | м.п. |  |  |  |  | 170.702 | 170.702 | 1.1 | 187.772 |  |  | 0 | 0 | 0 | 0
| Профиль для обрамления внешних углов с капельником 100х150 мм | м.п. |  |  |  |  | 170.702 | 170.702 | 1.1 | 187.772 |  |  | 0 | 0 | 0 | 0
15 | Грунтовка под декор | м2 |  |  |  |  | 170.702 | 170.702 |  | 170.702 |  |  | 0 | 0 | 0 | 0
| ФОТ | м2 |  |  |  |  | 170.702 | 170.702 | 1 | 170.702 |  |  | 0 | 0 | 0 | 0
| Грунтовка с кварцевым песком Quarzgrund LF | кг | Bitex |  |  |  | 170.702 | 170.702 | 0.3 | 51.211 |  |  | 0 | 0 | 0 | 0
16 | Декорирование | м2 |  |  |  |  | 170.702 | 170.702 |  | 170.702 |  |  | 0 | 0 | 0 | 0
| ФОТ | м2 |  |  |  |  | 170.702 | 170.702 | 1 | 170.702 |  |  | 0 | 0 | 0 | 0
| Штукатурка декоративная Шуба зерно 2,0 мм | кг | Bitex |  |  |  | 170.702 | 170.702 | 3 | 512.106 |  |  | 0 | 0 | 0 | 0
17 | Покраска (2 слоя) | м2 |  |  |  |  | 170.702 | 170.702 |  | 170.702 |  |  | 0 | 0 | 0 | 0 | Откосы окрашиваются в цвет примыкающей основной плоскости фасада, второй ряд окон в цвет рам ПВХ согласно ведомости отделки фасада л. 4 АС1
| ФОТ | м2 |  |  |  |  | 170.702 | 170.702 | 1 | 170.702 |  |  | 0 | 0 | 0 | 0
| Краска фасадная силикон-акриловая белый (RAL9003) | литр | Marshall |  |  |  | 111.142 | 111.142 | 0.45 | 50.014 |  |  | 0 | 0 | 0 | 0 | СО: Краска фасадная силикон-акриловая белая (RAL9003)
| Краска фасадная силикон-акриловая светло-оранжевый (RAL1017) | литр | Marshall |  |  |  | 23.52 | 23.52 | 0.45 | 10.584 |  |  | 0 | 0 | 0 | 0 | СО: Краска фасадная силикон-акриловая светло-бежевый (RAL1015)
| Краска фасадная силикон-акриловая желтый (RAL1023) | литр | Marshall |  |  |  | 14.678 | 14.678 | 0.45 | 6.605 |  |  | 0 | 0 | 0 | 0 | СО: Краска фасадная силикон-акриловая бежевый (RAL1014)
| Краска фасадная силикон-акриловая оранжевый (RAL2003) | литр | Marshall |  |  |  | 10.172 | 10.172 | 0.45 | 4.577 |  |  | 0 | 0 | 0 | 0 | СО: Краска фасадная силикон-акриловая светло-оранжевый (RAL1017)
| Краска фасадная силикон-акриловая терракотовый (RAL2002) | литр | Marshall |  |  |  | 11.19 | 11.19 | 0.45 | 5.036 |  |  | 0 | 0 | 0 | 0 | СО: Краска фасадная силикон-акриловая серый (RAL7004)
| ВСЕГО руб. с НДС: | [14 empty] | 0
в том числе:
| Материалов с НДС | [14 empty] | 0
| ФОТ с НДС | [14 empty] | 0
| НДС 20% | [14 empty] | 0
| Работы, не учтенные расчетом, но необходимые для выполнения полного комплекса работ, исходя из опыта подрядчика или недочетов проекта | [12 empty] | 0 | 0 | 0
[8 empty] | 0 | 1 | 0 |  |  | 0 | 0 | 0 | 0
[8 empty] | 0 | 1 | 0 |  |  | 0 | 0 | 0 | 0
[8 empty] | 0 | 1 | 0 |  |  | 0 | 0 | 0 | 0
[8 empty] | 0 | 1 | 0 |  |  | 0 | 0 | 0 | 0
[8 empty] | 0 | 1 | 0 |  |  | 0 | 0 | 0 | 0
[8 empty] | 0 | 1 | 0 |  |  | 0 | 0 | 0 | 0
[8 empty] | 0 | 1 | 0 |  |  | 0 | 0 | 0 | 0
[8 empty] | 0 | 1 | 0 |  |  | 0 | 0 | 0 | 0
[8 empty] | 0 | 1 | 0 |  |  | 0 | 0 | 0 | 0
[8 empty] | 0 | 1 | 0 |  |  | 0 | 0 | 0 | 0
[8 empty] | 0 | 1 | 0 |  |  | 0 | 0 | 0 | 0
[8 empty] | 0 | 1 | 0 |  |  | 0 | 0 | 0 | 0
Автор: Надрина Альфия Акрамовна
Поля возможные к заполнению
* «М» - возможно пересогласование стоимости МТР в случае изменения цены более, чем на 10 %