## TDSheet
Приложение
К договору
Расшифровка стоимости работ
(5.2 этап) ИЖД ЖК "Ритмы" (80-93)
Устройство фундамента Д 83-89,93
Позиция | Наименование и техническая характеристика | Ед.изм | Производитель | Давал. | 3Д | М | Количество | [7 empty] | Всего | Норма расхода на ед. | Количество с учетом норм | Цена за единицу руб. с НДС |  |  | Всего стоимость руб. с НДС |  | Общая стоимость с НДС, руб. | Комментарий | Комментарий участника тендера
[7 empty] | Д 83 Тип 7 | Д 84 Тип 7 | Д 85 Тип 7 | Д 86 Тип 7 | Д 87 Тип 7 | Д 88 Тип 7 | Д 89 Тип 7 | Д 93 Тип 7 |  |  |  | ФОТ | материалы | Цена за единицу (ФОТ+Мат) | ФОТ | материалы
1 | 2 | 3 | 4 | 5 | 6 | 7 | 8 | 9 | 10 | 11 | 12 | 13 | 14 | 15 | 16 | 17 | 18 | 19 | 20 | 21 | 22 | 23 | 24 | 25 | 26
| Строительно-монтажные работы | [19 empty] | 0 | 0 | 0
| Нулевой цикл, ниже отм. 0,000 | [19 empty] | 0 | 0 | 0
| Устройство фундамента | [19 empty] | 0 | 0 | 0
| Устройство котлована | [19 empty] | 0 | 0 | 0
1 | Обратная засыпка песком | м3 |  |  |  |  | 12.042 | 12.042 | 12.042 | 12.042 | 12.042 | 12.042 | 12.042 | 12.042 | 96.336 |  | 96.336 |  |  | 0 | 0 | 0 | 0 | С послойным уплотнением. Объем ориентировочный, требуется подтверждение съемкой.
| ФОТ | м3 |  |  |  |  | 12.042 | 12.042 | 12.042 | 12.042 | 12.042 | 12.042 | 12.042 | 12.042 | 96.336 | 1 | 96.336 |  |  | 0 | 0 | 0 | 0
| Песок | м3 |  |  |  |  | 12.042 | 12.042 | 12.042 | 12.042 | 12.042 | 12.042 | 12.042 | 12.042 | 96.336 | 1.1 | 105.97 |  |  | 0 | 0 | 0 | 0 | СО: Объем ориентировочный, требуется подтверждение съемкой.
| Устройство монолитных железобетонных конструкций | [19 empty] | 0 | 0 | 0
2 | Устройство подстилающих слоев щебеночных | м3 |  |  |  |  | 14.55 | 14.55 | 14.55 | 14.55 | 14.55 | 14.55 | 14.55 | 14.55 | 116.4 |  | 116.4 |  |  | 0 | 0 | 0 | 0
| ФОТ | м3 |  |  |  |  | 14.55 | 14.55 | 14.55 | 14.55 | 14.55 | 14.55 | 14.55 | 14.55 | 116.4 | 1 | 116.4 |  |  | 0 | 0 | 0 | 0
| Щебень гранитный фр. 20-40 мм | тн |  |  |  |  | 18.33 | 18.33 | 18.33 | 18.33 | 18.33 | 18.33 | 18.33 | 18.33 | 146.64 | 1.23 | 180.367 |  |  | 0 | 0 | 0 | 0
| Щебень гранитный фр. 5-20 мм | тн |  |  |  |  | 2.037 | 2.037 | 2.037 | 2.037 | 2.037 | 2.037 | 2.037 | 2.037 | 16.296 | 1.23 | 20.044 |  |  | 0 | 0 | 0 | 0
3 | Устройство гидроизоляции из профилированной мембраны | м2 |  |  |  |  | 136.44 | 136.44 | 136.44 | 136.44 | 136.44 | 136.44 | 136.44 | 136.44 | 1091.52 |  | 1091.52 |  |  | 0 | 0 | 0 | 0
| ФОТ | м2 |  |  |  |  | 136.44 | 136.44 | 136.44 | 136.44 | 136.44 | 136.44 | 136.44 | 136.44 | 1091.52 | 1 | 1091.52 |  |  | 0 | 0 | 0 | 0
| Мембрана профилированная Planter Standart | м2 |  |  |  |  | 136.44 | 136.44 | 136.44 | 136.44 | 136.44 | 136.44 | 136.44 | 136.44 | 1091.52 | 1.1 | 1200.672 |  |  | 0 | 0 | 0 | 0
4 | Устройство монолитных железобетонных конструкций фундаментных плит | м3 |  |  |  |  | 24.1 | 24.1 | 24.1 | 24.1 | 24.1 | 24.1 | 24.1 | 24.1 | 192.8 |  | 192.8 |  |  | 0 | 0 | 0 | 0 | В стоимость ФОТ включена проволока вязальная
| ФОТ | м3 |  |  |  |  | 24.1 | 24.1 | 24.1 | 24.1 | 24.1 | 24.1 | 24.1 | 24.1 | 192.8 | 1 | 192.8 |  |  | 0 | 0 | 0 | 0
| Арматура Ø8 А500 | тн |  |  |  |  | 0.296 | 0.296 | 0.296 | 0.296 | 0.296 | 0.296 | 0.296 | 0.296 | 2.368 | 1 | 2.368 |  |  | 0 | 0 | 0 | 0 | СО: Основная сетка принята по проекту с учетом коэффициента 1,03. На детали выполнен эффективный раскрой.
| Арматура Ø12 А500 | тн |  |  |  |  | 2.053 | 2.053 | 2.053 | 2.053 | 2.053 | 2.053 | 2.053 | 2.053 | 16.424 | 1 | 16.424 |  |  | 0 | 0 | 0 | 0 | СО: Основная сетка принята по проекту с учетом коэффициента 1,03. На детали выполнен эффективный раскрой.
| Бетон В25 F150 W6 | м3 |  |  |  |  | 24.1 | 24.1 | 24.1 | 24.1 | 24.1 | 24.1 | 24.1 | 24.1 | 192.8 | 1.02 | 196.656 |  |  | 0 | 0 | 0 | 0
| Арматура Ø16 А500 | тн |  |  |  |  | 0.476 | 0.476 | 0.476 | 0.476 | 0.476 | 0.476 | 0.476 | 0.476 | 3.808 | 1 | 3.808 |  |  | 0 | 0 | 0 | 0 | СО: Основная сетка принята по проекту с учетом коэффициента 1,03. На детали выполнен эффективный раскрой.
5 | Утепление торцов фундаментной плиты | м3 |  |  |  |  | 2.08 | 2.08 | 2.08 | 2.08 | 2.08 | 2.08 | 2.08 | 2.08 | 16.64 |  | 16.64 |  |  | 0 | 0 | 0 | 0
| ФОТ | м3 |  |  |  |  | 2.08 | 2.08 | 2.08 | 2.08 | 2.08 | 2.08 | 2.08 | 2.08 | 16.64 | 1 | 16.64 |  |  | 0 | 0 | 0 | 0
| Мастика приклеивающая №27 | кг |  |  |  |  | 2.08 | 2.08 | 2.08 | 2.08 | 2.08 | 2.08 | 2.08 | 2.08 | 16.64 | 0.7 | 11.648 |  |  | 0 | 0 | 0 | 0
| Экструзионный пенополистирол плотность 25-35 кг/м³ толщина 100 мм | м3 |  |  |  |  | 2.08 | 2.08 | 2.08 | 2.08 | 2.08 | 2.08 | 2.08 | 2.08 | 16.64 | 1.02 | 16.973 |  |  | 0 | 0 | 0 | 0
6 | Укладка экструдированного пенополистирола | м3 |  |  |  |  | 7.91 | 7.91 | 7.91 | 7.91 | 7.91 | 7.91 | 7.91 | 13.13 | 68.5 |  | 68.5 |  |  | 0 | 0 | 0 | 0
| ФОТ | м3 |  |  |  |  | 7.91 | 7.91 | 7.91 | 7.91 | 7.91 | 7.91 | 7.91 | 13.13 | 68.5 | 1 | 68.5 |  |  | 0 | 0 | 0 | 0
| Экструзионный пенополистирол плотность 25-35 кг/м³ толщина 100 мм | м3 |  |  |  |  | 7.91 | 7.91 | 7.91 | 7.91 | 7.91 | 7.91 | 7.91 | 13.13 | 68.5 | 1.02 | 69.87 |  |  | 0 | 0 | 0 | 0
7 | Прогрев бетона | м3 |  |  |  |  | 24.1 | 24.1 | 24.1 | 24.1 | 24.1 | 24.1 | 24.1 | 24.1 | 192.8 |  | 192.8 |  |  | 0 | 0 | 0 | 0
| ФОТ | м3 |  |  |  |  | 24.1 | 24.1 | 24.1 | 24.1 | 24.1 | 24.1 | 24.1 | 24.1 | 192.8 | 1 | 192.8 |  |  | 0 | 0 | 0 | 0
| Гидроизоляция фундаментов | [19 empty] | 0 | 0 | 0
8 | Устройство обмазочной гидроизоляции фундаментных плит | м2 |  |  |  |  | 20.78 | 20.78 | 20.78 | 20.78 | 20.78 | 20.78 | 20.78 | 20.78 | 166.24 |  | 166.24 |  |  | 0 | 0 | 0 | 0 | В 1 слой
| ФОТ | м2 |  |  |  |  | 20.78 | 20.78 | 20.78 | 20.78 | 20.78 | 20.78 | 20.78 | 20.78 | 166.24 | 1 | 166.24 |  |  | 0 | 0 | 0 | 0
| Мастика гидроизоляционная №24 | кг |  |  |  |  | 20.78 | 20.78 | 20.78 | 20.78 | 20.78 | 20.78 | 20.78 | 20.78 | 166.24 | 0.7 | 116.368 |  |  | 0 | 0 | 0 | 0 | СО: СТО: или аналог
| Праймер битумный №01 | кг |  |  |  |  | 20.78 | 20.78 | 20.78 | 20.78 | 20.78 | 20.78 | 20.78 | 20.78 | 166.24 | 0.28 | 46.547 |  |  | 0 | 0 | 0 | 0 | СО: СТО: или аналог
9 | Устройство горизонтальной оклеечной гидроизоляции ростверков | м2 |  |  |  |  | 4.496 | 4.496 | 4.496 | 4.496 | 4.496 | 4.496 | 4.496 | 4.496 | 35.968 |  | 35.968 |  |  | 0 | 0 | 0 | 0
| ФОТ | м2 |  |  |  |  | 4.496 | 4.496 | 4.496 | 4.496 | 4.496 | 4.496 | 4.496 | 4.496 | 35.968 | 1 | 35.968 |  |  | 0 | 0 | 0 | 0
| Праймер битумный №03 | кг |  |  |  |  | 4.496 | 4.496 | 4.496 | 4.496 | 4.496 | 4.496 | 4.496 | 4.496 | 35.968 | 0.28 | 10.071 |  |  | 0 | 0 | 0 | 0
| Бикроэласт ТПП | м2 |  |  |  |  | 4.496 | 4.496 | 4.496 | 4.496 | 4.496 | 4.496 | 4.496 | 4.496 | 35.968 | 1.15 | 41.363 |  |  | 0 | 0 | 0 | 0
| Внутриплощадочные инженерные сети (подводящие) | [19 empty] | 0 | 0 | 0
| Внутриплощадочные сети водоснабжения | [19 empty] | 0 | 0 | 0
| Вводы в здание водоснабжения | [19 empty] | 0 | 0 | 0
| Земляные работы по устройству вводов в здание водоснабжения | [19 empty] | 0 | 0 | 0
10 | Разработка траншеи | м3 |  |  |  |  | 13.965 | 13.965 | 13.965 | 13.965 | 13.965 | 13.965 | 13.965 | 13.965 | 111.72 |  | 111.72 |  |  | 0 | 0 | 0 | 0 | Объем ориентировочный, требуется подтверждение съемкой.
| ФОТ | м3 |  |  |  |  | 13.965 | 13.965 | 13.965 | 13.965 | 13.965 | 13.965 | 13.965 | 13.965 | 111.72 | 1 | 111.72 |  |  | 0 | 0 | 0 | 0
11 | Устройство песчаной подготовки под трубы | м3 |  |  |  |  | 0.57 | 0.57 | 0.57 | 0.57 | 0.57 | 0.57 | 0.57 | 0.57 | 4.56 |  | 4.56 |  |  | 0 | 0 | 0 | 0 | Объем ориентировочный, требуется подтверждение съемкой.
| ФОТ | м3 |  |  |  |  | 0.57 | 0.57 | 0.57 | 0.57 | 0.57 | 0.57 | 0.57 | 0.57 | 4.56 | 1 | 4.56 |  |  | 0 | 0 | 0 | 0
| Песок | м3 |  |  |  |  | 0.57 | 0.57 | 0.57 | 0.57 | 0.57 | 0.57 | 0.57 | 0.57 | 4.56 | 1.1 | 5.016 |  |  | 0 | 0 | 0 | 0 | СО: Объем ориентировочный, требуется подтверждение съемкой.
12 | Устройство обратной засыпки песком | м3 |  |  |  |  | 13.03 | 13.03 | 13.03 | 13.03 | 13.03 | 13.03 | 13.03 | 13.03 | 104.24 |  | 104.24 |  |  | 0 | 0 | 0 | 0 | Объем ориентировочный, требуется подтверждение съемкой.
| ФОТ | м3 |  |  |  |  | 13.03 | 13.03 | 13.03 | 13.03 | 13.03 | 13.03 | 13.03 | 13.03 | 104.24 | 1 | 104.24 |  |  | 0 | 0 | 0 | 0
| Песок | м3 |  |  |  |  | 13.03 | 13.03 | 13.03 | 13.03 | 13.03 | 13.03 | 13.03 | 13.03 | 104.24 | 1.1 | 114.664 |  |  | 0 | 0 | 0 | 0 | СО: Объем ориентировочный, требуется подтверждение съемкой.
| Хозяйственно-питьевой водопровод В1 | [19 empty] | 0 | 0 | 0
13 | Укладка трубы | м.п. |  |  |  |  | 10 | 10 | 10 | 10 | 10 | 10 | 10 | 10 | 80 |  | 80 |  |  | 0 | 0 | 0 | 0
| ФОТ | м.п. |  |  |  |  | 10 | 10 | 10 | 10 | 10 | 10 | 10 | 10 | 80 | 1 | 80 |  |  | 0 | 0 | 0 | 0
| Труба полиэтиленовая ПЭ 100 SDR 17 Ø32х2,4 | м.п. |  |  |  |  | 10 | 10 | 10 | 10 | 10 | 10 | 10 | 10 | 80 | 1.02 | 81.6 |  |  | 0 | 0 | 0 | 0
14 | Теплоизоляция ввода водопровода В1 | м.п. |  |  |  |  | 8 | 8 | 8 | 8 | 8 | 8 | 8 | 8 | 64 |  | 64 |  |  | 0 | 0 | 0 | 0 | Устройство скорлупы по согласованию с РП
| ФОТ | м.п. |  |  |  |  | 8 | 8 | 8 | 8 | 8 | 8 | 8 | 8 | 64 | 1 | 64 |  |  | 0 | 0 | 0 | 0
| Теплоизоляция вспененный полиэтилен трубка Ø35/9 | м.п. |  |  |  |  | 8 | 8 | 8 | 8 | 8 | 8 | 8 | 8 | 64 | 1 | 64 |  |  | 0 | 0 | 0 | 0 | СО: Или аналог
| Внутриплощадочные сети канализации | [19 empty] | 0 | 0 | 0
| Выпуски канализации | [19 empty] | 0 | 0 | 0
| Бытовая канализация К1 | [19 empty] | 0 | 0 | 0
15 | Укладка труб | м.п. |  |  |  |  | 28 | 28 | 28 | 28 | 28 | 28 | 28 | 28 | 224 |  | 224 |  |  | 0 | 0 | 0 | 0
| ФОТ | м.п. |  |  |  |  | 28 | 28 | 28 | 28 | 28 | 28 | 28 | 28 | 224 | 1 | 224 |  |  | 0 | 0 | 0 | 0
| Труба канализационная с раструбом Ø160 | м.п. |  |  |  |  | 5 | 5 | 5 | 5 | 5 | 5 | 5 | 5 | 40 | 1 | 40 |  |  | 0 | 0 | 0 | 0 | СО: Труба канализационная наружная с раструбом. Объем указан с учетом нормы расхода
| Труба канализационная с раструбом Ø110 | м.п. |  |  |  |  | 23 | 23 | 23 | 23 | 23 | 23 | 23 | 23 | 184 | 1 | 184 |  |  | 0 | 0 | 0 | 0 | СО: Труба канализационная наружная с раструбом. Объем указан с учетом нормы расхода
| Переход редукционный канализационный Ø160х110 | шт |  |  |  |  | 1 | 1 | 1 | 1 | 1 | 1 | 1 | 1 | 8 | 1 | 8 |  |  | 0 | 0 | 0 | 0 | СО: для наружной канализации
| Тройник НПВХ Ø110 45° | шт |  |  |  |  | 5 | 5 | 5 | 5 | 5 | 5 | 5 | 5 | 40 | 1 | 40 |  |  | 0 | 0 | 0 | 0 | СО: для наружной канализации
| Отвод НПВХ 45° Ø110 | шт |  |  |  |  | 16 | 16 | 16 | 16 | 16 | 16 | 16 | 16 | 128 | 1 | 128 |  |  | 0 | 0 | 0 | 0 | СО: для наружной канализации
| Заглушка канализационная НПВХ Ø110 мм | шт |  |  |  |  | 7 | 7 | 7 | 7 | 7 | 7 | 7 | 7 | 56 | 1 | 56 |  |  | 0 | 0 | 0 | 0 | СО: для наружной канализации
| Тройник НПВХ 90° Ø110х110 | шт |  |  |  |  | 1 | 1 | 1 | 1 | 1 | 1 | 1 | 1 | 8 | 1 | 8 |  |  | 0 | 0 | 0 | 0
16 | Теплоизоляция выпуска канализации К1 | м.п. |  |  |  |  | 20.6 | 20.6 | 20.6 | 20.6 | 20.6 | 20.6 | 20.6 | 20.6 | 164.8 |  | 164.8 |  |  | 0 | 0 | 0 | 0 | Устройство скорлупы по согласованию с РП
| ФОТ | м.п. |  |  |  |  | 20.6 | 20.6 | 20.6 | 20.6 | 20.6 | 20.6 | 20.6 | 20.6 | 164.8 | 1 | 164.8 |  |  | 0 | 0 | 0 | 0
| Теплоизоляция вспененный полиэтилен трубка Ø160/13 | м.п. |  |  |  |  | 4 | 4 | 4 | 4 | 4 | 4 | 4 | 4 | 32 | 1 | 32 |  |  | 0 | 0 | 0 | 0 | СО: Или аналог
| Теплоизоляция вспененный полиэтилен трубка Ø114/13 | м.п. |  |  |  |  | 16.6 | 16.6 | 16.6 | 16.6 | 16.6 | 16.6 | 16.6 | 16.6 | 132.8 | 1 | 132.8 |  |  | 0 | 0 | 0 | 0 | СО: Или аналог
17 | Устройство закладной под трубы | м.п. |  |  |  |  | 4 | 4 | 4 | 4 | 4 | 4 | 4 | 4 | 32 |  | 32 |  |  | 0 | 0 | 0 | 0
| ФОТ | м.п. |  |  |  |  | 4 | 4 | 4 | 4 | 4 | 4 | 4 | 4 | 32 | 1 | 32 |  |  | 0 | 0 | 0 | 0
| Труба ПНД техническая Ø63х3,8 | м.п. |  |  |  |  | 4 | 4 | 4 | 4 | 4 | 4 | 4 | 4 | 32 | 1 | 32 |  |  | 0 | 0 | 0 | 0
| Земляные работы по устройству выпусков канализации | [19 empty] | 0 | 0 | 0
18 | Разработка траншеи | м3 |  |  |  |  | 5.365 | 5.365 | 5.365 | 5.365 | 5.365 | 5.365 | 5.365 | 5.365 | 42.92 |  | 42.92 |  |  | 0 | 0 | 0 | 0 | Объем ориентировочный, требуется подтверждение съемкой.
| ФОТ | м3 |  |  |  |  | 5.365 | 5.365 | 5.365 | 5.365 | 5.365 | 5.365 | 5.365 | 5.365 | 42.92 | 1 | 42.92 |  |  | 0 | 0 | 0 | 0
19 | Устройство обратной засыпки песком | м3 |  |  |  |  | 2.267 | 2.267 | 2.267 | 2.267 | 2.267 | 2.267 | 2.267 | 2.267 | 18.136 |  | 18.136 |  |  | 0 | 0 | 0 | 0 | С послойным уплотнением. Объем ориентировочный, требуется подтверждение съемкой.
| ФОТ | м3 |  |  |  |  | 2.267 | 2.267 | 2.267 | 2.267 | 2.267 | 2.267 | 2.267 | 2.267 | 18.136 | 1 | 18.136 |  |  | 0 | 0 | 0 | 0
| Песок | м3 |  |  |  |  | 2.267 | 2.267 | 2.267 | 2.267 | 2.267 | 2.267 | 2.267 | 2.267 | 18.136 | 1.1 | 19.95 |  |  | 0 | 0 | 0 | 0 | СО: Объем ориентировочный, требуется подтверждение съемкой.
20 | Устройство песчаной подготовки | м3 |  |  |  |  | 0.89 | 0.89 | 0.89 | 0.89 | 0.89 | 0.89 | 0.89 | 0.89 | 7.12 |  | 7.12 |  |  | 0 | 0 | 0 | 0 | Объем ориентировочный, требуется подтверждение съемкой.
| ФОТ | м3 |  |  |  |  | 0.89 | 0.89 | 0.89 | 0.89 | 0.89 | 0.89 | 0.89 | 0.89 | 7.12 | 1 | 7.12 |  |  | 0 | 0 | 0 | 0
| Песок | м3 |  |  |  |  | 0.89 | 0.89 | 0.89 | 0.89 | 0.89 | 0.89 | 0.89 | 0.89 | 7.12 | 1.1 | 7.832 |  |  | 0 | 0 | 0 | 0 | СО: Объем ориентировочный, требуется подтверждение съемкой.
| ВСЕГО руб. с НДС: | [21 empty] | 0
в том числе:
| Материалов с НДС | [21 empty] | 0
| ФОТ с НДС | [21 empty] | 0
| НДС 20% | [21 empty] | 0
| Работы, не учтенные расчетом, но необходимые для выполнения полного комплекса работ, исходя из опыта подрядчика или недочетов проекта | [19 empty] | 0 | 0 | 0
[15 empty] | 0 | 1 | 0 |  |  | 0 | 0 | 0 | 0
[15 empty] | 0 | 1 | 0 |  |  | 0 | 0 | 0 | 0
[15 empty] | 0 | 1 | 0 |  |  | 0 | 0 | 0 | 0
[15 empty] | 0 | 1 | 0 |  |  | 0 | 0 | 0 | 0
[15 empty] | 0 | 1 | 0 |  |  | 0 | 0 | 0 | 0
[15 empty] | 0 | 1 | 0 |  |  | 0 | 0 | 0 | 0
[15 empty] | 0 | 1 | 0 |  |  | 0 | 0 | 0 | 0
[15 empty] | 0 | 1 | 0 |  |  | 0 | 0 | 0 | 0
[15 empty] | 0 | 1 | 0 |  |  | 0 | 0 | 0 | 0
[15 empty] | 0 | 1 | 0 |  |  | 0 | 0 | 0 | 0
[15 empty] | 0 | 1 | 0 |  |  | 0 | 0 | 0 | 0
[15 empty] | 0 | 1 | 0 |  |  | 0 | 0 | 0 | 0
Автор: Котенко Анастасия Евгеньевна
Поля возможные к заполнению
* «М» - возможно пересогласование стоимости МТР в случае изменения цены более, чем на 10 %