## TDSheet
Приложение
К договору
Расшифровка стоимости работ
ГП-4 ЖК "Ритмы"
Внутриплощадочные сети водоснабжения от ГП-4 до ВК-42/1
УВАЖАЕМЫЕ ПОДРЯДЧИКИ! В СЛУЧАЕ НЕСОГЛАСИЯ С НАШИМИ ЦЕНАМИ КАК НА ФОТ, ТАК И НА МАТЕРИАЛЫ - ВЫ МОЖЕТЕ ПРОСТАВИТЬ СВОИ РАСЦЕНКИ.
Позиция | Наименование и техническая характеристика | Ед.изм | Производитель | Давал. | 3Д | М | Количество | Всего | Норма расхода на ед. | Количество с учетом норм | Цена за единицу руб. с НДС |  |  | Всего стоимость руб. с НДС |  | Общая стоимость с НДС, руб. | Комментарий | Комментарий участника тендера
[7 empty] | от ГП-4 до ВК-42/1 |  |  |  | ФОТ | материалы | Цена за единицу (ФОТ+Мат) | ФОТ | материалы
1 | 2 | 3 | 4 | 5 | 6 | 7 | 8 | 9 | 10 | 11 | 12 | 13 | 14 | 15 | 16 | 17 | 18 | 19
| Строительно-монтажные работы | [12 empty] | 79653.77 | 39390.61 | 119044.38
| Внутриплощадочные инженерные сети (подводящие) | [12 empty] | 79653.77 | 39390.61 | 119044.38
| Внутриплощадочные сети водоснабжения | [12 empty] | 79653.77 | 39390.61 | 119044.38
| Земляные работы для прокладки внутриплощадочных сетей водоснабжения В1 | [12 empty] | 8221.77 | 33256.8 | 41478.57
1 | Устройство подстилающих слоев песчанных под трубопроводы | м3 |  |  |  |  | 0.528 | 0.528 |  | 0.528 |  |  | 810.23 | 79.2 | 348.6 | 427.8 | объемы ориентировочные, фактические объемы применяются по исполнит.геодезич.съемке. Размеры траншении по РД 009-2023-04-НВК, высота 0,15 м.п.
| ФОТ | м3 |  |  |  |  | 0.528 | 0.528 | 1 | 0.528 | 150 |  | 150 | 79.2 | 0 | 79.2
| Песок | м3 |  |  |  |  | 0.528 | 0.528 | 1.1 | 0.581 |  | 600 | 600 | 0 | 348.6 | 348.6
2 | Разработка грунта в траншеях | м3 |  |  |  |  | 30.363 | 30.363 |  | 30.363 |  |  | 111.5 | 3385.47 | 0 | 3385.47 | объемы ориентировочные, фактические объемы применяются по исполнит.геодезич.съемке. Размеры траншении по РД 009-2023-04-НВК
| ФОТ | м3 |  |  |  |  | 30.363 | 30.363 | 1 | 30.363 | 111.5 |  | 111.5 | 3385.47 | 0 | 3385.47
3 | Разработка грунта вручную | м3 |  |  |  |  | 0.939 | 0.939 |  | 0.939 |  |  | 150 | 140.85 | 0 | 140.85 | объемы ориентировочные, фактические объемы применяются по исполнит.геодезич.съемке. Размеры траншении по РД 009-2023-04-НВК
| ФОТ | м3 |  |  |  |  | 0.939 | 0.939 | 1 | 0.939 | 150 |  | 150 | 140.85 | 0 | 140.85
4 | Устройство защитного слоя из песка с послойным уплотнением под трубопроводы | м3 |  |  |  |  | 2.147 | 2.147 |  | 2.147 |  |  | 810.08 | 322.05 | 1417.2 | 1739.25 | объемы ориентировочные, фактические объемы применяются по исполнит.геодезич.съемке. Размеры траншении по РД 009-2023-04-НВК, высота 0,5 м.п.
| ФОТ | м3 |  |  |  |  | 2.147 | 2.147 | 1 | 2.147 | 150 |  | 150 | 322.05 | 0 | 322.05
| Песок | м3 |  |  |  |  | 2.147 | 2.147 | 1.1 | 2.362 |  | 600 | 600 | 0 | 1417.2 | 1417.2
5 | Обратная засыпка траншей грунтом с послойным уплотнением | м3 |  |  |  |  | 28.628 | 28.628 |  | 28.628 |  |  | 1250.01 | 4294.2 | 31491 | 35785.2 | объемы ориентировочные, фактические объемы применяются по исполнит.геодезич.съемке. Размеры траншении по РД 009-2023-04-НВК
| ФОТ | м3 |  |  |  |  | 28.628 | 28.628 | 1 | 28.628 | 150 |  | 150 | 4294.2 | 0 | 4294.2
| Местный грунт | м3 |  |  |  |  | 28.628 | 28.628 | 1.1 | 31.491 |  | 1000 | 1000 | 0 | 31491 | 31491 | СО: не покупной
| Монтаж смотровых сборных железобетонных колодцев внутриплощадочных сетей хозяйственно-питьевого водоснабжения (В1) | [12 empty] | 4400 | 1350 | 5750
6 | Монтаж сальников в стенках колодцев | шт |  |  |  |  | 1 | 1 |  | 1 |  |  | 3350 | 2000 | 1350 | 3350 | в стоимости ФОТ учесть расход.мат-лы: растворы, бентонит.шнур 20х25, состав для адгез.слоя РР АА, гидропломба, каболка по РД, крепеж.элем., герметики и прочие. по РД 009-2023-04-НВК.СО л.1
| ФОТ | шт |  |  |  |  | 1 | 1 | 1 | 1 | 2000 |  | 2000 | 2000 | 0 | 2000
| Сальник набивной ТМ90-00 серии 5.900-2 | шт |  |  |  |  | 1 | 1 | 1 | 1 |  | 1350 | 1350 | 0 | 1350 | 1350
7 | Пробивка отверстий в стенах колодцев (алмазное бурение) | шт |  |  |  |  | 2 | 2 |  | 2 |  |  | 1200 | 2400 | 0 | 2400 | учтена пробивка через ГП-4, колодец ВК-42/1.
| ФОТ | шт |  |  |  |  | 2 | 2 | 1 | 2 | 1200 |  | 1200 | 2400 | 0 | 2400
| Прокладка трубопроводов сетей хозяйственно-питьевого водоснабжения (В1) | [12 empty] | 45885 | 4783.81 | 50668.81
8 | Прокладка трубопроводов внутриплощадочных сетей хозяйственно-питьевого водоснабжения (В1) | м.п. |  |  |  |  | 6.9 | 6.9 |  | 6.9 |  |  | 7343.31 | 45885 | 4783.81 | 50668.81 | с присоединением к существующей задвижке с комплектом ответных фланцев в сущ. колодце В-42/1
| ФОТ | м.п. |  |  |  |  | 6.9 | 6.9 | 1 | 6.9 | 6650 |  | 6650 | 45885 | 0 | 45885
| Труба полиэтиленовая ПЭ 100 SDR 13,6 Ø110х8,1 | м.п. |  |  |  |  | 6.9 | 6.9 | 1.02 | 7.038 |  | 495 | 495 | 0 | 3483.81 | 3483.81
| Втулка под фланец ПЭ100 SDR13,6 Ø110 | шт |  |  |  |  | 1 | 1 | 1 | 1 |  | 500 | 500 | 0 | 500 | 500
| Фланец стальной расточенный Ø110 | шт |  |  |  |  | 1 | 1 | 1 | 1 |  | 800 | 800 | 0 | 800 | 800
| Пуско-наладочные работы | [12 empty] | 21147 | 0 | 21147
9 | Телеинспекция трубопровода | комплекс |  |  |  |  | 1 | 1 |  | 1 |  |  | 10250 | 10250 | 0 | 10250
| ФОТ | комплекс |  |  |  |  | 1 | 1 | 1 | 1 | 10250 |  | 10250 | 10250 | 0 | 10250
10 | Промывка и дезинфекция трубопровода | комплекс |  |  |  |  | 1 | 1 |  | 1 |  |  | 10000 | 10000 | 0 | 10000
| ФОТ | комплекс |  |  |  |  | 1 | 1 | 1 | 1 | 10000 |  | 10000 | 10000 | 0 | 10000
11 | Гидравлическое испытание | м.п. |  |  |  |  | 6.9 | 6.9 |  | 6.9 |  |  | 130 | 897 | 0 | 897
| ФОТ | м.п. |  |  |  |  | 6.9 | 6.9 | 1 | 6.9 | 130 |  | 130 | 897 | 0 | 897
| ВСЕГО руб. с НДС: | [14 empty] | 119044.38
в том числе:
| Материалов с НДС | [14 empty] | 39390.61
| ФОТ с НДС | [14 empty] | 79653.77
| НДС 20% | [14 empty] | 19840.73
| Работы, не учтенные расчетом, но необходимые для выполнения полного комплекса работ, исходя из опыта подрядчика или недочетов проекта | [12 empty] | 0 | 0 | 0
[8 empty] | 0 | 1 | 0 |  |  | 0 | 0 | 0 | 0
[8 empty] | 0 | 1 | 0 |  |  | 0 | 0 | 0 | 0
[8 empty] | 0 | 1 | 0 |  |  | 0 | 0 | 0 | 0
[8 empty] | 0 | 1 | 0 |  |  | 0 | 0 | 0 | 0
[8 empty] | 0 | 1 | 0 |  |  | 0 | 0 | 0 | 0
[8 empty] | 0 | 1 | 0 |  |  | 0 | 0 | 0 | 0
[8 empty] | 0 | 1 | 0 |  |  | 0 | 0 | 0 | 0
[8 empty] | 0 | 1 | 0 |  |  | 0 | 0 | 0 | 0
[8 empty] | 0 | 1 | 0 |  |  | 0 | 0 | 0 | 0
[8 empty] | 0 | 1 | 0 |  |  | 0 | 0 | 0 | 0
[8 empty] | 0 | 1 | 0 |  |  | 0 | 0 | 0 | 0
[8 empty] | 0 | 1 | 0 |  |  | 0 | 0 | 0 | 0
Автор: Котенко Анастасия Евгеньевна
Поля возможные к заполнению
* «М» - возможно пересогласование стоимости МТР в случае изменения цены более, чем на 10 %