## TDSheet
Приложение
К договору
Расшифровка стоимости работ
Ритмы ТХ13-ТХ15
Устройство фасадов ТХ 13,14,15
Позиция | Наименование и техническая характеристика | Ед.изм | Производитель | Давал. | 3Д | М | Количество |  |  | Всего | Норма расхода на ед. | Количество с учетом норм | Цена за единицу руб. с НДС |  |  | Всего стоимость руб. с НДС |  | Общая стоимость с НДС, руб. | Комментарий | Комментарий участника тендера
[7 empty] | ТХ 13 | ТХ 14 | ТХ 15 |  |  |  | ФОТ | материалы | Цена за единицу (ФОТ+Мат) | ФОТ | материалы
1 | 2 | 3 | 4 | 5 | 6 | 7 | 8 | 9 | 10 | 11 | 12 | 13 | 14 | 15 | 16 | 17 | 18 | 19 | 20 | 21
| Строительно-монтажные работы | [14 empty] | 4748570.58 | 3655425.45 | 8403996.03
| Устройство фасадов | [14 empty] | 4748570.58 | 3655425.45 | 8403996.03
| Отделка оконных откосов | [14 empty] | 106488.16 | 132531.4 | 239019.56
1 | Устройство армирующего слоя | м2 |  |  |  |  | 21.582 | 21.582 | 26.894 | 70.058 |  | 70.058 |  |  | 2159.22 | 56046.4 | 95224 | 151270.4 | Глубина откоса 0,1м
| ФОТ | м2 |  |  |  |  | 21.582 | 21.582 | 26.894 | 70.058 | 1 | 70.058 | 800 |  | 800 | 56046.4 | 0 | 56046.4
| Клеевой состав FassadenKleber KLAR 500 | кг |  |  |  |  | 21.582 | 21.582 | 26.894 | 70.058 | 6 | 420.348 |  | 26.5 | 26.5 | 0 | 11139.22 | 11139.22 | ОС: Клей для приклеивания теплоизоляции CERESIT CT 180
| Профиль угловой ПВХ с армирующей сеткой 100х150 мм | м.п. |  |  |  |  | 160.28 | 160.28 | 199.68 | 520.24 | 1.1 | 572.264 |  | 33.4 | 33.4 | 0 | 19113.62 | 19113.62 | ОС: Профиль угловой с армирующей сеткой 100х150x2500 мм, ПВХ
| Сетка армированная щелочестойкая из стекловолокна фасадная 165 г/м² ячейка 4х4мм | м2 |  |  |  |  | 21.582 | 21.582 | 26.894 | 70.058 | 1.2 | 84.07 |  | 60.78 | 60.78 | 0 | 5109.77 | 5109.77 | ОС: Сетка стеклотканевая фасадная ISOMAX 165 г/м² ячейка 4х4 мм, 1х50 м
| Профиль для обрамления внешних углов с капельником 100х100 мм | м.п. |  |  |  |  | 55.54 | 55.54 | 69.26 | 180.34 | 1.1 | 198.374 |  | 86 | 86 | 0 | 17060.16 | 17060.16 | СО: Устанавливается на верхний откос окна \ ОС: Профиль-капельник с армирующей сеткой 100х100х2000 мм, ПВХ
| Профиль примыкающий оконный с армирующей сеткой 6 мм | м.п. |  |  |  |  | 215.82 | 215.82 | 268.94 | 700.58 | 1.1 | 770.638 |  | 55.54 | 55.54 | 0 | 42801.23 | 42801.23 | ОС: Профиль примыкающий оконный с армирующей сеткой 6×2400 мм, ПВХ
2 | Декорирование | м2 |  |  |  |  | 21.582 | 21.582 | 26.894 | 70.058 |  | 70.058 |  |  | 1133.35 | 45537.7 | 33862.71 | 79400.41 | Глубина откоса 0,1м
| ФОТ | м2 |  |  |  |  | 21.582 | 21.582 | 26.894 | 70.058 | 1 | 70.058 | 650 |  | 650 | 45537.7 | 0 | 45537.7
| Штукатурка декоративная CT 174 Y500 | кг |  |  |  |  | 4.568 | 4.568 | 5.352 | 14.488 | 3 | 43.464 |  | 263.57 | 263.57 | 0 | 11455.81 | 11455.81 | СО: Возможна замена марки после уточнения РП. Цвет черный.
| Штукатурка декоративная CT 174 K395 | кг |  |  |  |  | 3.136 | 3.136 | 4.528 | 10.8 | 3 | 32.4 |  | 107.82 | 107.82 | 0 | 3493.37 | 3493.37 | СО: Возможна замена марки после уточнения РП. Цвет желтый.
| Штукатурка декоративная CT 174 V503 | кг |  |  |  |  | 13.878 | 13.878 | 17.014 | 44.77 | 3 | 134.31 |  | 140.82 | 140.82 | 0 | 18913.53 | 18913.53 | СО: Возможна замена марки после уточнения РП. Цвет белый.
3 | Грунтовка под декор | м2 |  |  |  |  | 21.582 | 21.582 | 26.894 | 70.058 |  | 70.058 |  |  | 119.17 | 4904.06 | 3444.69 | 8348.75 | Глубина откоса 0,1м
| ФОТ | м2 |  |  |  |  | 21.582 | 21.582 | 26.894 | 70.058 | 1 | 70.058 | 70 |  | 70 | 4904.06 | 0 | 4904.06
| Грунтовка CT 16 | кг |  |  |  |  | 21.582 | 21.582 | 26.894 | 70.058 | 0.3 | 21.017 |  | 163.9 | 163.9 | 0 | 3444.69 | 3444.69 | СО: Возможна замена после уточнения РП.
| Отделка планкеном | [14 empty] | 712442.95 | 406055.31 | 1118498.26
4 | Монтаж подсистемы планкена | м3 |  |  |  |  | 0.552 | 0.552 | 0.685 | 1.789 |  | 1.789 |  |  | 36818.33 | 16101 | 49767 | 65868 | ФОТ учитывает кронштейны для крепления (шаг 400), цокольный профиль, отлив из оцинкованной стали с полимерным покрытием, весь крепеж необходимый для монтажа. В стоимость материалов входит камерная сушка (брусок сухой)
| ФОТ | м3 |  |  |  |  | 0.552 | 0.552 | 0.685 | 1.789 | 1 | 1.789 | 9000 |  | 9000 | 16101 | 0 | 16101
| Брусок сосна сорт первый 50х50 мм | м3 |  |  |  |  | 0.552 | 0.552 | 0.685 | 1.789 | 1.05 | 1.878 |  | 26500 | 26500 | 0 | 49767 | 49767 | СО: Подсистема на стены
5 | Монтаж планкена | м2 |  |  |  |  | 81.157 | 81.157 | 100.625 | 262.939 |  | 262.939 |  |  | 1912.66 | 157763.4 | 345150 | 502913.4 | Объем работ включает отделку стен и консольных участков
| ФОТ | м2 |  |  |  |  | 81.157 | 81.157 | 100.625 | 262.939 | 1 | 262.939 | 600 |  | 600 | 157763.4 | 0 | 157763.4
| Доска лиственница сорт первый 100х25 мм | м3 |  |  |  |  | 2.029 | 2.029 | 2.516 | 6.574 | 1.05 | 6.903 |  | 50000 | 50000 | 0 | 345150 | 345150 | СО: Включить в стоимость монтажа планкена покрытие лаком в два слоя
6 | Обработка огнезащитным составом | м2 |  |  |  |  | 259.427 | 259.427 | 321.658 | 840.512 |  | 840.512 |  |  | 508.28 | 420256 | 6960.26 | 427216.26 | Объем работ включает огнебиозащиту подсистемы планкена из бруска 50х50, планкен
| ФОТ | м2 |  |  |  |  | 259.427 | 259.427 | 321.658 | 840.512 | 1 | 840.512 | 500 |  | 500 | 420256 | 0 | 420256
| Огнебиозащитный состав «Авангард-Аурум» -С | кг |  |  |  |  | 259.427 | 259.427 | 321.658 | 840.512 | 0.1 | 84.051 |  | 82.81 | 82.81 | 0 | 6960.26 | 6960.26 | СО: Расход состава принят как расход сухого порошка 0,0985 кг/м2 \ ОС: Состав огнебиозащитный пропиточный для древесины Огнещит FARBITEX ПРОФИ WOOD 10 л
7 | Окраска планкена | м2 |  |  |  |  | 81.157 | 81.157 | 100.625 | 262.939 |  | 262.939 |  |  | 465.89 | 118322.55 | 4178.05 | 122500.6
| ФОТ | м2 |  |  |  |  | 81.157 | 81.157 | 100.625 | 262.939 | 1 | 262.939 | 450 |  | 450 | 118322.55 | 0 | 118322.55
| Антисептик для дерева СЕНЕЖ АКВАДЕКОР Х2-102 бесцветный | кг |  |  |  |  | 81.157 | 81.157 | 100.625 | 262.939 | 0.125 | 32.867 |  | 127.12 | 127.12 | 0 | 4178.05 | 4178.05 | СО: В 2 слоя \ ОС: Антисептик универсальный Антиплесень для любых поверхностей FARBITEX PROFI 10 л
| Отделка утепляемых участков (основная плоскость выше отм. +0,150) в том числе фронтоны | [14 empty] | 3929639.47 | 3116838.74 | 7046478.21
8 | Монтаж теплоизоляционной плиты | м2 |  |  |  |  | 566.427 | 566.427 | 686.529 | 1819.383 |  | 1819.383 |  |  | 1925.95 | 1546475.55 | 1957565.54 | 3504041.09
| ФОТ | м2 |  |  |  |  | 566.427 | 566.427 | 686.529 | 1819.383 | 1 | 1819.383 | 850 |  | 850 | 1546475.55 | 0 | 1546475.55
| Дюбель с увеличенной зоной распора, со стальным сердечником, КI-160/10N | шт |  |  |  |  | 481.105 | 481.105 | 592.103 | 1554.313 | 6 | 9325.878 |  | 13.6 | 13.6 | 0 | 126831.94 | 126831.94 | СО: Для крепления утеплителя на штукатурном фасаде толщиной 100 мм и первого слоя утепления консоли
| Дюбель с увеличенной зоной распора, со стальным сердечником, КI-120/10N | шт |  |  |  |  | 85.322 | 85.322 | 94.426 | 265.07 | 6 | 1590.42 |  | 13.6 | 13.6 | 0 | 21629.71 | 21629.71 | СО: Для крепления утеплителя толщиной 50мм под планкеном и на противопожарных разрывах
| Дюбель с увеличенной зоной распора, со стальным сердечником, КI-260/10N | шт |  |  |  |  | 9.319 | 9.319 | 11.814 | 30.452 | 6 | 182.712 |  | 17 | 17 | 0 | 3106.1 | 3106.1 | СО: Для крепления второго слоя утепления консоли
| Утеплитель минераловатный плотность 135 кг/м³ толщина 100 мм | м3 |  |  |  |  | 49.043 | 49.043 | 60.392 | 158.478 | 1.05 | 166.402 |  | 8400 | 8400 | 0 | 1397776.8 | 1397776.8 | СО: Утеплитель под: штукатурный фасад толщина 100 мм; консоль толщина 200мм \ ОС: Мин. плита ТЕХНОФАС ДЕКОР плотность 100-110кг/м3
| Утеплитель минераловатный плотность 135 кг/м³ толщина 50 мм | м3 |  |  |  |  | 0.353 | 0.353 | 0.433 | 1.139 | 1.05 | 1.196 |  | 8400 | 8400 | 0 | 10046.4 | 10046.4 | СО: Утеплитель под: противопопожарные разрывы под планкен вокруг окон и дверей толщина 50 мм \ ОС: Мин. плита ТЕХНОФАС ДЕКОР плотность 100-110кг/м3
| Клеевой состав FassadenKleber KLAR 500 | кг |  |  |  |  | 575.746 | 575.746 | 698.343 | 1849.835 | 6 | 11099.01 |  | 26.5 | 26.5 | 0 | 294123.77 | 294123.77 | СО: Возможна замена после уточнения РП. \ ОС: Клей для приклеивания теплоизоляции CERESIT CT 180
| Экструзионный пенополистирол плотность 25-35 кг/м³ толщина 50 мм | м3 |  |  |  |  | 3.914 | 3.914 | 4.288 | 12.116 | 1.05 | 12.722 |  | 8178.81 | 8178.81 | 0 | 104050.82 | 104050.82 | СО: Утеплитель под планкен \ ОС: XPS ТЕХНОНИКОЛЬ CARBON PROF 1180х580х50
9 | Устройство армирующего слоя | м2 |  |  |  |  | 480.364 | 480.364 | 607.143 | 1567.871 |  | 1567.871 |  |  | 1040.47 | 1254296.8 | 377028.2 | 1631325
| ФОТ | м2 |  |  |  |  | 480.364 | 480.364 | 607.143 | 1567.871 | 1 | 1567.871 | 800 |  | 800 | 1254296.8 | 0 | 1254296.8
| Клеевой состав FassadenKleber KLAR 500 | кг |  |  |  |  | 480.364 | 480.364 | 607.143 | 1567.871 | 6 | 9407.226 |  | 26.5 | 26.5 | 0 | 249291.49 | 249291.49 | ОС: Клей для приклеивания теплоизоляции CERESIT CT 180
| Профиль угловой ПВХ с армирующей сеткой 100х150 мм | м.п. |  |  |  |  | 113.368 | 113.368 | 137.512 | 364.248 | 1.1 | 400.673 |  | 33.4 | 33.4 | 0 | 13382.48 | 13382.48 | ОС: Профиль угловой с армирующей сеткой 100х150x2500 мм, ПВХ
| Сетка армированная щелочестойкая из стекловолокна фасадная 165 г/м² ячейка 4х4мм | м2 |  |  |  |  | 480.364 | 480.364 | 607.143 | 1567.871 | 1.2 | 1881.445 |  | 60.78 | 60.78 | 0 | 114354.23 | 114354.23 | ОС: Сетка стеклотканевая фасадная ISOMAX 165 г/м² ячейка 4х4 мм, 1х50 м
10 | Грунтовка под декор | м2 |  |  |  |  | 480.364 | 480.364 | 607.143 | 1567.871 |  | 1567.871 |  |  | 119.17 | 109750.97 | 77092.17 | 186843.14
| ФОТ | м2 |  |  |  |  | 480.364 | 480.364 | 607.143 | 1567.871 | 1 | 1567.871 | 70 |  | 70 | 109750.97 | 0 | 109750.97
| Грунтовка CT 16 | кг |  |  |  |  | 480.364 | 480.364 | 607.143 | 1567.871 | 0.3 | 470.361 |  | 163.9 | 163.9 | 0 | 77092.17 | 77092.17 | СО: Возможна замена после уточнения РП.
11 | Декорирование | м2 |  |  |  |  | 480.364 | 480.364 | 607.143 | 1567.871 |  | 1567.871 |  |  | 1099.75 | 1019116.15 | 705152.83 | 1724268.98
| ФОТ | м2 |  |  |  |  | 480.364 | 480.364 | 607.143 | 1567.871 | 1 | 1567.871 | 650 |  | 650 | 1019116.15 | 0 | 1019116.15
| Штукатурка декоративная CT 174 Y500 | кг |  |  |  |  | 61.666 | 61.666 | 69.717 | 193.049 | 3 | 579.147 |  | 263.57 | 263.57 | 0 | 152645.77 | 152645.77 | СО: Возможна замена марки после уточнения РП. Цвет черный.
| Штукатурка декоративная CT 174 V503 | кг |  |  |  |  | 331.204 | 331.204 | 426.553 | 1088.961 | 3 | 3266.883 |  | 140.82 | 140.82 | 0 | 460042.46 | 460042.46 | СО: Возможна замена марки после уточнения РП. Цвет белый.
| Штукатурка декоративная CT 174 K395 | кг |  |  |  |  | 87.494 | 87.494 | 110.873 | 285.861 | 3 | 857.583 |  | 107.82 | 107.82 | 0 | 92464.6 | 92464.6 | СО: Возможна замена марки после уточнения РП. Цвет желтый.
| ВСЕГО руб. с НДС: | [16 empty] | 8403996.03
в том числе:
| Материалов с НДС | [16 empty] | 3655425.45
| ФОТ с НДС | [16 empty] | 4748570.58
| НДС 20% | [16 empty] | 1400666
| Работы, не учтенные расчетом, но необходимые для выполнения полного комплекса работ, исходя из опыта подрядчика или недочетов проекта | [14 empty] | 0 | 0 | 0
[10 empty] | 0 | 1 | 0 |  |  | 0 | 0 | 0 | 0
[10 empty] | 0 | 1 | 0 |  |  | 0 | 0 | 0 | 0
[10 empty] | 0 | 1 | 0 |  |  | 0 | 0 | 0 | 0
[10 empty] | 0 | 1 | 0 |  |  | 0 | 0 | 0 | 0
[10 empty] | 0 | 1 | 0 |  |  | 0 | 0 | 0 | 0
[10 empty] | 0 | 1 | 0 |  |  | 0 | 0 | 0 | 0
[10 empty] | 0 | 1 | 0 |  |  | 0 | 0 | 0 | 0
[10 empty] | 0 | 1 | 0 |  |  | 0 | 0 | 0 | 0
[10 empty] | 0 | 1 | 0 |  |  | 0 | 0 | 0 | 0
[10 empty] | 0 | 1 | 0 |  |  | 0 | 0 | 0 | 0
[10 empty] | 0 | 1 | 0 |  |  | 0 | 0 | 0 | 0
[10 empty] | 0 | 1 | 0 |  |  | 0 | 0 | 0 | 0
Автор: Котенко Анастасия Евгеньевна
Поля возможные к заполнению
* «М» - возможно пересогласование стоимости МТР в случае изменения цены более, чем на 10 %