## TDSheet
Приложение
К договору
Расшифровка стоимости работ
Ритмы ИЖД, Этап 4
Монтаж ограждения из металлического штакетника ИЖД 53-67
Позиция | Наименование и техническая характеристика | Ед.изм | Производитель | Давал. | 3Д | М | Количество | [8 empty] | Всего | Норма расхода на ед. | Количество с учетом норм | Цена за единицу руб. с НДС |  |  | Всего стоимость руб. с НДС |  | Общая стоимость с НДС, руб. | Комментарий | Комментарий участника тендера
[7 empty] | ИЖД 53 | ИЖД 54 | ИЖД 55 | ИЖД 58 | ИЖД 59 | ИЖД 64 | ИЖД 65 | ИЖД 66 | ИЖД 67 |  |  |  | ФОТ | материалы | Цена за единицу (ФОТ+Мат) | ФОТ | материалы
1 | 2 | 3 | 4 | 5 | 6 | 7 | 8 | 9 | 10 | 11 | 12 | 13 | 14 | 15 | 16 | 17 | 18 | 19 | 20 | 21 | 22 | 23 | 24 | 25 | 26 | 27
| Строительно-монтажные работы | [20 empty] | 0 | 0 | 0
| Внутреннее благоустройство | [20 empty] | 0 | 0 | 0
| Благоустройство двора (проезды, парковочные места, тротуары) | [20 empty] | 0 | 0 | 0
| Монтаж периметрального ограждения территории | [20 empty] | 0 | 0 | 0
| Монтаж ограждения из металлического штакетника | [20 empty] | 0 | 0 | 0
1 | Монтаж столбов ограждения | шт |  |  |  |  | 13 | 22 | 21 | 22 | 26 | 21 | 22 | 22 | 25 | 194 |  | 194 |  |  | 0 | 0 | 0 | 0 | Столбы через каждые 3 м ограждения (кол-во столбов закрываются по факту). В стоимость ФОТ учтены: бурение отверстий, вдавливание в грунт, гидроизоляция битумно-резиновой мастикой на 0,7м
| ФОТ | шт |  |  |  |  | 13 | 22 | 21 | 22 | 26 | 21 | 22 | 22 | 25 | 194 | 1 | 194 |  |  | 0 | 0 | 0 | 0
| Бетон В15 F150 W6 | м3 |  |  |  |  | 0.48 | 0.81 | 0.77 | 0.81 | 0.95 | 0.77 | 0.81 | 0.81 | 0.92 | 7.13 | 1.02 | 7.273 |  |  | 0 | 0 | 0 | 0 | H=0,75м. D=250мм.
| Заглушка пластиковая для профильных труб 50х50 | шт |  |  |  |  | 26 | 44 | 42 | 44 | 52 | 42 | 44 | 44 | 50 | 388 | 1 | 388 |  |  | 0 | 0 | 0 | 0 | Серая, на каждую стойку по 2 шт.
| Труба стальная профильная 50х50х2 | тн |  |  |  |  | 0.115 | 0.195 | 0.186 | 0.195 | 0.231 | 0.187 | 0.195 | 0.195 | 0.222 | 1.721 | 1.03 | 1.773 |  |  | 0 | 0 | 0 | 0 | H=3000 мм. С учетом покраски трубы в RAL 7024 в заводских условиях на всю длину в 2 слоя
| Мастика резинобитумная Знак Равенства | кг |  |  |  |  | 1.82 | 3.08 | 2.94 | 3.08 | 3.64 | 2.94 | 3.08 | 3.08 | 3.5 | 27.16 | 1.05 | 28.518 |  |  | 0 | 0 | 0 | 0 | или аналог
2 | Монтаж ограждения | м.п. |  |  |  |  | 38.698 | 67.79 | 63.26 | 60.519 | 78.33 | 64.56 | 67.86 | 67.64 | 74.31 | 582.967 |  | 582.967 |  |  | 0 | 0 | 0 | 0 | В стоимость ФОТ учтено окрашивание сварных швов после монтажа; крепление ригелей к стойкам - сварное, крепление штакетника к ригелям - на саморезах-прессшайбах RAL7024 согл. ТЗ, крепежные элементы (саморезы, прессшайбы, гайки, болты) учтены в ФОТ
| ФОТ | м.п. |  |  |  |  | 38.698 | 67.79 | 63.26 | 60.519 | 78.33 | 64.56 | 67.86 | 67.64 | 74.31 | 582.967 | 1 | 582.967 |  |  | 0 | 0 | 0 | 0
| Штакетник металлический МЕТАЛЛ ПРОФИЛЬ TRAPEZE-O 16,5х118 | м.п. |  |  |  |  | 290 | 508 | 474 | 454 | 587 | 484 | 509 | 507 | 557 | 4370 | 1 | 4370 |  |  | 0 | 0 | 0 | 0 | Двухсторонний окрас RAL 7024; Расстояние между планками 82мм; Длина планки 1500 мм.
| Труба стальная профильная 40х20х1,5 | тн |  |  |  |  | 0.101 | 0.178 | 0.166 | 0.159 | 0.205 | 0.169 | 0.178 | 0.178 | 0.195 | 1.529 | 1.03 | 1.575 |  |  | 0 | 0 | 0 | 0 | Ригель, в 2 ряда; С учетом покраски трубы в RAL 7024 в заводских условиях в 2 слоя
| ВСЕГО руб. с НДС: | [22 empty] | 0
в том числе:
| Материалов с НДС | [22 empty] | 0
| ФОТ с НДС | [22 empty] | 0
| НДС 20% | [22 empty] | 0
| Работы, не учтенные расчетом, но необходимые для выполнения полного комплекса работ, исходя из опыта подрядчика или недочетов проекта | [20 empty] | 0 | 0 | 0
[16 empty] | 0 | 1 | 0 |  |  | 0 | 0 | 0 | 0
[16 empty] | 0 | 1 | 0 |  |  | 0 | 0 | 0 | 0
[16 empty] | 0 | 1 | 0 |  |  | 0 | 0 | 0 | 0
[16 empty] | 0 | 1 | 0 |  |  | 0 | 0 | 0 | 0
[16 empty] | 0 | 1 | 0 |  |  | 0 | 0 | 0 | 0
[16 empty] | 0 | 1 | 0 |  |  | 0 | 0 | 0 | 0
[16 empty] | 0 | 1 | 0 |  |  | 0 | 0 | 0 | 0
[16 empty] | 0 | 1 | 0 |  |  | 0 | 0 | 0 | 0
[16 empty] | 0 | 1 | 0 |  |  | 0 | 0 | 0 | 0
[16 empty] | 0 | 1 | 0 |  |  | 0 | 0 | 0 | 0
[16 empty] | 0 | 1 | 0 |  |  | 0 | 0 | 0 | 0
[16 empty] | 0 | 1 | 0 |  |  | 0 | 0 | 0 | 0
Автор: Еремина Анастасия Ивановна
Поля возможные к заполнению
* «М» - возможно пересогласование стоимости МТР в случае изменения цены более, чем на 10 %