## TDSheet
Приложение
К договору
Расшифровка стоимости работ
Таежный ГП-2
Устройство внутреннего водоснабжения (ЭТАЛОН) выше отм.0.000 ГП-2 ОБЪЕМ ОРИЕНТИРОВОЧНЫЙ проект Э-11-2-23-ВК от 15.04.25
Позиция | Наименование и техническая характеристика | Ед.изм | Производитель | Давал. | 3Д | М | Количество | Всего | Норма расхода на ед. | Количество с учетом норм | Цена за единицу руб. с НДС |  |  | Всего стоимость руб. с НДС |  | Общая стоимость с НДС, руб. | Комментарий | Комментарий участника тендера
[7 empty] | ГП-2 |  |  |  | ФОТ | материалы | Цена за единицу (ФОТ+Мат) | ФОТ | материалы
1 | 2 | 3 | 4 | 5 | 6 | 7 | 8 | 9 | 10 | 11 | 12 | 13 | 14 | 15 | 16 | 17 | 18 | 19
| Строительно-монтажные работы | [12 empty] | 0 | 0 | 0
| Внутренние инженерные сети | [12 empty] | 0 | 0 | 0
| Устройство внутреннего водоснабжения, канализации | [12 empty] | 0 | 0 | 0
| Устройство внутреннего водоснабжения (ЭТАЛОН) | [12 empty] | 0 | 0 | 0
| Бурение отверстий+ | [12 empty] | 0 | 0 | 0
1 | Бурение отверстий в плитах перекрытий до Ø100 | шт |  |  |  |  | 84 | 84 |  | 84 |  |  | 0 | 0 | 0 | 0 | Объем ориентировочный. Учтены отверстия для стояков д. 40 выше отм. 0.000 В1,Т3,Т4 в ПП 1,2,3,4 этажей в том числе для нежилых помещений (опуски). Закрытие по факту выпол.работ.
| ФОТ | шт |  |  |  |  | 84 | 84 | 1 | 84 |  |  | 0 | 0 | 0 | 0
2 | Заделка отверстий в плитах перекрытий с устройством гильз для прохода коммуникаций | шт |  |  |  |  | 84 | 84 |  | 84 |  |  | 0 | 0 | 0 | 0 | Объем ориентировочный. Учтены отверстия для стояков д. 40 выше отм. 0.000 В1,Т3,Т4 в ПП 1,2,3,4 этажей в том числе для нежилых помещений (опуски). Закрытие по факту выпол.работ. В ФОТ учтены мат-лы (пена монтажная/огнестойкая, раствор цементно-песчанный, герметик и прочик). Закрыт.по факту. Для выше отм.0,000 для В1, Т3, Т4.
| ФОТ | шт |  |  |  |  | 84 | 84 | 1 | 84 |  |  | 0 | 0 | 0 | 0
| Арматура Ø10 А240 | тн |  |  |  |  | 0.013 | 0.013 | 1.03 | 0.013 |  |  | 0 | 0 | 0 | 0 | Объем ориентировочный. Учтены отверстия для стояков д. 40 выше отм. 0.000 В1,Т3,Т4 в ПП 1,2,3,4 этажей в том числе для нежилых помещений (опуски). Закрытие по факту выпол.работ. Принята типовая гильза с ГП-3
| Труба стальная электросварная Ø57х3,5 | м.п. |  |  |  |  | 25.2 | 25.2 | 1 | 25.2 |  |  | 0 | 0 | 0 | 0 | Объем ориентировочный. Учтены отверстия для стояков д. 40 выше отм. 0.000 В1,Т3,Т4 в ПП 1,2,3,4 этажей в том числе для нежилых помещений (опуски). Закрытие по факту выпол.работ. Принята типовая гильза с ГП-4
| Устройство внутриквартирного пожаротушения | [12 empty] | 0 | 0 | 0
| Устройство внутриквартирного пожаротушения Балтика | шт |  |  |  |  | 90 | 90 | 1 | 90 |  |  | 0 | 0 | 0 | 0 | Объем ориентировочный. В стоимости ФОТ учесть все необходимые расходные и временные материалы
| Горячий, циркуляционный водопровод Т3,Т4 | [12 empty] | 0 | 0 | 0
| Монтаж запорно-регулирующей арматуры системы Т3,Т4 | [12 empty] | 0 | 0 | 0
| Фитинг аксиальный надвижной с накидной гайкой 20х1/2" | шт |  |  |  |  | 92 | 92 | 1 | 92 |  |  | 0 | 0 | 0 | 0 | VTm.402.BG.002004 Объем ориентировочный. Т3
| Фитинг аксиальный надвижной с накидной гайкой 16х1/2" | шт |  |  |  |  | 28 | 28 | 1 | 28 |  |  | 0 | 0 | 0 | 0 | VTm.402.BG.001604 Объем ориентировочный. Т3
| Автоматический воздухоотводный клапан Ø15 | шт |  |  |  |  | 6 | 6 | 1 | 6 |  |  | 0 | 0 | 0 | 0 | VT.502.NV.04 Объем ориентировочный. Т4
| Кран шаровый латунный ВР/НР Ø15 | шт |  |  |  |  | 6 | 6 | 1 | 6 |  |  | 0 | 0 | 0 | 0 | VT.218.N.04 Объем ориентировочный. Т4
| Кран шаровый латунный ВР НР 1" с полусгоном | шт |  |  |  |  | 6 | 6 | 1 | 6 |  |  | 0 | 0 | 0 | 0 | VT.227.N.06 Объем ориентировочный. Т4
| Регулятор температуры VT.348.N.04 | шт |  |  |  |  | 6 | 6 | 1 | 6 |  |  | 0 | 0 | 0 | 0 | VT.348.N.04 Объем ориентировочный Т4
| Фитинг полипропиленовый с переходом на наружную резьбу 1"х40 | шт |  |  |  |  | 18 | 18 | 1 | 18 |  |  | 0 | 0 | 0 | 0 | VTp.707.0.04006 Объем ориентировочный. Э-11-2-23-ВК.СО, лист 8. Т3
| Фитинг полипропиленовый с переходом на наружную резьбу 1"х32 | шт |  |  |  |  | 6 | 6 | 1 | 6 |  |  | 0 | 0 | 0 | 0 | VTp.707.0.03206 Объем ориентировочный. Э-11-2-23-ВК.СО, лист 8. Т3
| Фитинг надвижной с переходом на внутреннюю резьбу 1"х32 | шт |  |  |  |  | 6 | 6 | 1 | 6 |  |  | 0 | 0 | 0 | 0 | VTp.702.0.03204 Объем ориентировочный. Э-11-2-23-ВК.СО, лист 10. Т4
| Фитинг полипропиленовый с переходом на наружную резьбу 1/2"х25 | шт |  |  |  |  | 12 | 12 | 1 | 12 |  |  | 0 | 0 | 0 | 0 | VTp.701.0.02504 Объем ориентировочный. Э-11-2-23-ВК.СО, лист 10. Т4
| Монтаж распределительных коллекторных узлов системы Т3,Т4 | [12 empty] | 0 | 0 | 0
| Коллектор распределительный этажный Ø25 мм, 4 контура Ø15 мм VTc.510.SS.060405 | шт | VALTEC |  |  |  | 18 | 18 | 1 | 18 |  |  | 0 | 0 | 0 | 0 | в стоимости материала учесть кронштейн для крепления коллектора. Объем ориентировочный
| Коллектор распределительный этажный Ø25 мм, 3 контура Ø15 мм VTc.510.SS.060405 | шт | VALTEC |  |  |  | 6 | 6 | 1 | 6 |  |  | 0 | 0 | 0 | 0 | в стоимости материала учесть кронштейн для крепления коллектора. Объем ориентировочный
| Фитинг аксиальный надвижной с накидной гайкой 20х1/2" | шт | VALTEC |  |  |  | 90 | 90 | 1 | 90 |  |  | 0 | 0 | 0 | 0 | VTm.402.BG.002004. Объем ориентировочный.
| Ниппель НР 1"х1" | шт | VALTEC |  |  |  | 24 | 24 | 1 | 24 |  |  | 0 | 0 | 0 | 0 | VTr.582.N.0006 Объем ориентировочный.
| Кран шаровый латунный ВР НР 1" с полусгоном | шт |  |  |  |  | 24 | 24 | 1 | 24 |  |  | 0 | 0 | 0 | 0 | VT.227.N.06 Объем ориентировочный.
| Фильтр механической очистки косой сетчатый Ø15 | шт |  |  |  |  | 24 | 24 | 1 | 24 |  |  | 0 | 0 | 0 | 0 | VT.192.N.06 Объем ориентировочный.
| Кран шаровый латунный ВР/НР Ø15 | шт |  |  |  |  | 90 | 90 | 1 | 90 |  |  | 0 | 0 | 0 | 0 | VT.218.N.04 Объем ориентировочный.
| Счетчик воды универсальный с импульсным выходом Ду15 | шт |  |  |  |  | 90 | 90 | 1 | 90 |  |  | 0 | 0 | 0 | 0 | VLF-15U-I Объем ориентировочный.
| Монтаж трубопроводов горячего и циркуляционного водопровода (Т3,Т4) из полипропилена | [12 empty] | 0 | 0 | 0
| Труба полипропиленовая PPR-FB-PPR PN25 Ø40х6,7 | м.п. |  |  |  |  | 38 | 38 | 1 | 38 |  |  | 0 | 0 | 0 | 0 | Обьъем ориентировочный. В ст-ти материалов должна быть учтена НР 1,025. В стоимости ФОТ учесть монтаж и материалы фитингов(отводы, переходы, угольники, тройники, ниппели, муфты, прочие), в также все необходимые расходные материалы(скотч, ленты монтажные, клей, крепежные элементы и прочие.). Т3
| Труба полипропиленовая PPR-FB-PPR PN25 Ø32х5,4 | м.п. |  |  |  |  | 13 | 13 | 1 | 13 |  |  | 0 | 0 | 0 | 0 | Обьъем ориентировочный. В ст-ти материалов должна быть учтена НР 1,025. В стоимости ФОТ учесть монтаж и материалы фитингов(отводы, переходы, угольники, тройники, ниппели, муфты, прочие), в также все необходимые расходные материалы(скотч, ленты монтажные, клей, крепежные элементы и прочие.). Т3
| Труба полипропиленовая PPR-FB-PPR PN25 Ø25х4,2 | м.п. |  |  |  |  | 85 | 85 | 1 | 85 |  |  | 0 | 0 | 0 | 0 | Обьъем ориентировочный. В ст-ти материалов должна быть учтена НР 1,025. В стоимости ФОТ учесть монтаж и материалы фитингов(отводы, переходы, угольники, тройники, ниппели, муфты, прочие), в также все необходимые расходные материалы(скотч, ленты монтажные, клей, крепежные элементы и прочие.). Т4
| Труба полипропиленовая PPR-FB-PPR PN25 Ø20х3,4 | м.п. |  |  |  |  | 286 | 286 | 1 | 286 |  |  | 0 | 0 | 0 | 0 | Обьъем ориентировочный. Внутриквартирная разводка. Спецификация Э-11-2-23-ВК.СО, лист 16. В ст-ти материалов должна быть учтена НР 1,025. В стоимости ФОТ учесть монтаж и материалы фитингов(отводы, переходы, угольники, тройники, ниппели, муфты, прочие), в также все необходимые расходные материалы(скотч, ленты монтажные, клей, крепежные элементы и прочие.).
| Монтаж трубопроводов горячего и циркуляционного водопровода (Т3,Т4) из сшитого полиэтилена | [12 empty] | 0 | 0 | 0
| Труба из сшитого полиэтилена PE-Ха/EVOH Ø20х2,8 | м.п. |  |  |  |  | 1300 | 1300 | 1 | 1300 |  |  | 0 | 0 | 0 | 0 | Обьъем ориентировочный. В стоимости материалов должна быть учтена НР 1,025. В стоимости ФОТ учесть монтаж и материалы фитингов(отводы, переходы, угольники, тройники, ниппели, муфты, прочие), в также все необходимые расходные материалы(скотч, ленты монтажные, клей, крепежные элементы и прочие.). Т3
| Труба из сшитого полиэтилена PE-Ха/EVOH Ø16х2,2 | м.п. |  |  |  |  | 94 | 94 | 1 | 94 |  |  | 0 | 0 | 0 | 0 | Обьъем ориентировочный. В стоимости материалов должна быть учтена НР 1,025. В стоимости ФОТ учесть монтаж и материалы фитингов(отводы, переходы, угольники, тройники, ниппели, муфты, прочие), в также все необходимые расходные материалы(скотч, ленты монтажные, клей, крепежные элементы и прочие.). Т3
| Изоляция трубопроводов системы Т3,Т4 | [12 empty] | 0 | 0 | 0
| Изоляция вспененный полиэтилен | [12 empty] | 0 | 0 | 0
| Теплоизоляция вспененный полиэтилен трубка Ø22/13 красный | м.п. | Energoflex |  |  |  | 1300 | 1300 | 1 | 1300 |  |  | 0 | 0 | 0 | 0 | Обьъем ориентировочный. В стоимости материалов должна быть учтена НР 1,1. В стоимости ФОТ учесть монтаж и материалы фитингов(отводы, переходы, угольники, тройники, ниппели, муфты, прочие), в также все необходимые расходные материалы(скотч, ленты монтажные, клей, крепежные элементы и прочие.). Т3
| Теплоизоляция вспененный полиэтилен трубка Ø18/13 красный | м.п. | Energoflex |  |  |  | 94 | 94 | 1 | 94 |  |  | 0 | 0 | 0 | 0 | Обьъем ориентировочный. В стоимости материалов должна быть учтена НР 1,1. В стоимости ФОТ учесть монтаж и материалы фитингов(отводы, переходы, угольники, тройники, ниппели, муфты, прочие), в также все необходимые расходные материалы(скотч, ленты монтажные, клей, крепежные элементы и прочие.). Т3
| Теплоизоляция вспененный полиэтилен трубка Ø35/13 | м.п. | Energoflex |  |  |  | 13 | 13 | 1 | 13 |  |  | 0 | 0 | 0 | 0 | Обьъем ориентировочный. В стоимости материалов должна быть учтена НР 1,1. В стоимости ФОТ учесть монтаж и материалы фитингов(отводы, переходы, угольники, тройники, ниппели, муфты, прочие), в также все необходимые расходные материалы(скотч, ленты монтажные, клей, крепежные элементы и прочие.). Т3
| Теплоизоляция вспененный полиэтилен трубка Ø54/13 | м.п. | Energoflex |  |  |  | 38 | 38 | 1 | 38 |  |  | 0 | 0 | 0 | 0 | Обьъем ориентировочный. В стоимости материалов должна быть учтена НР 1,1. В стоимости ФОТ учесть монтаж и материалы фитингов(отводы, переходы, угольники, тройники, ниппели, муфты, прочие), в также все необходимые расходные материалы(скотч, ленты монтажные, клей, крепежные элементы и прочие.). Т3
| Теплоизоляция вспененный полиэтилен трубка Ø28/13 | м.п. | Energoflex |  |  |  | 85 | 85 | 1 | 85 |  |  | 0 | 0 | 0 | 0 | Обьъем ориентировочный. В стоимости материалов должна быть учтена НР 1,1. В стоимости ФОТ учесть монтаж и материалы фитингов(отводы, переходы, угольники, тройники, ниппели, муфты, прочие), в также все необходимые расходные материалы(скотч, ленты монтажные, клей, крепежные элементы и прочие.). Т4
| Хозяйственно-питьевой водопровод В1 | [12 empty] | 0 | 0 | 0
| Монтаж распределительных коллекторных узлов системы В1 | [12 empty] | 0 | 0 | 0
| Коллектор распределительный этажный Ø25 мм, 4 контура Ø15 мм VTc.510.SS.060405 | шт | VALTEC |  |  |  | 18 | 18 | 1 | 18 |  |  | 0 | 0 | 0 | 0 | в стоимости материала учесть кронштейн для крепления коллектора. Объем ориентировочный
| Коллектор распределительный этажный Ø25 мм, 3 контура Ø15 мм VTc.510.SS.060405 | шт | VALTEC |  |  |  | 6 | 6 | 1 | 6 |  |  | 0 | 0 | 0 | 0 | в стоимости материала учесть кронштейн для крепления коллектора. Объем ориентировочный
| Фитинг аксиальный надвижной с накидной гайкой 20х1/2" | шт |  |  |  |  | 90 | 90 | 1 | 90 |  |  | 0 | 0 | 0 | 0 | VTm.402.BG.002004. Объем ориентировочный.
| Ниппель НР 1"х1" | шт |  |  |  |  | 24 | 24 | 1 | 24 |  |  | 0 | 0 | 0 | 0 | VTr.582.N.0006 Объем ориентировочный.
| Кран шаровый латунный ВР НР 1" с полусгоном | шт |  |  |  |  | 24 | 24 | 1 | 24 |  |  | 0 | 0 | 0 | 0 | VT.227.N.06 Объем ориентировочный.
| Фильтр механической очистки косой сетчатый Ø15 | шт |  |  |  |  | 24 | 24 | 1 | 24 |  |  | 0 | 0 | 0 | 0 | VT.192.N.06 Объем ориентировочный.
| Кран шаровый латунный ВР/НР Ø15 | шт |  |  |  |  | 90 | 90 | 1 | 90 |  |  | 0 | 0 | 0 | 0 | VT.218.N.04 Объем ориентировочный.
| Счетчик воды универсальный с импульсным выходом Ду15 | шт |  |  |  |  | 90 | 90 | 1 | 90 |  |  | 0 | 0 | 0 | 0 | VLF-15U-I Объем ориентировочный.
| Изоляция трубопроводов системы В1 | [12 empty] | 0 | 0 | 0
| Изоляция вспененный полиэтилен | [12 empty] | 0 | 0 | 0
| Теплоизоляция вспененный полиэтилен Super Protect 22х4 синий | м.п. |  |  |  |  | 1300 | 1300 | 1 | 1300 |  |  | 0 | 0 | 0 | 0 | Обьъем ориентировочный. В стоимости материалов должна быть учтена НР 1,1. В стоимости ФОТ учесть монтаж и материалы фитингов(отводы, переходы, угольники, тройники, ниппели, муфты, прочие), в также все необходимые расходные материалы(скотч, ленты монтажные, клей, крепежные элементы и прочие.).
| Теплоизоляция вспененный полиэтилен Super Protect 18х4 синий | м.п. |  |  |  |  | 94 | 94 | 1 | 94 |  |  | 0 | 0 | 0 | 0 | Обьъем ориентировочный. В стоимости материалов должна быть учтена НР 1,1. В стоимости ФОТ учесть монтаж и материалы фитингов(отводы, переходы, угольники, тройники, ниппели, муфты, прочие), в также все необходимые расходные материалы(скотч, ленты монтажные, клей, крепежные элементы и прочие.).
| Теплоизоляция вспененный полиэтилен трубка Ø35/9 | м.п. | Energoflex |  |  |  | 16 | 16 | 1 | 16 |  |  | 0 | 0 | 0 | 0 | Обьъем ориентировочный. В стоимости материалов должна быть учтена НР 1,1. В стоимости ФОТ учесть монтаж и материалы фитингов(отводы, переходы, угольники, тройники, ниппели, муфты, прочие), в также все необходимые расходные материалы(скотч, ленты монтажные, клей, крепежные элементы и прочие.).
| Теплоизоляция вспененный полиэтилен трубка Ø54/9 | м.п. | Energoflex |  |  |  | 50 | 50 | 1 | 50 |  |  | 0 | 0 | 0 | 0 | Обьъем ориентировочный. В стоимости материалов должна быть учтена НР 1,1. В стоимости ФОТ учесть монтаж и материалы фитингов(отводы, переходы, угольники, тройники, ниппели, муфты, прочие), в также все необходимые расходные материалы(скотч, ленты монтажные, клей, крепежные элементы и прочие.).
| Теплоизоляция вспененный полиэтилен Super Protect 22х6 | м.п. | Energoflex |  |  |  | 860 | 860 | 1 | 860 |  |  | 0 | 0 | 0 | 0 | Обьъем ориентировочный. В том числе 430 м - красный, 430 м - синий. В стоимости материалов должна быть учтена НР 1,1. В стоимости ФОТ учесть монтаж и материалы фитингов(отводы, переходы, угольники, тройники, ниппели, муфты, прочие), в также все необходимые расходные материалы(скотч, ленты монтажные, клей, крепежные элементы и прочие.).
| Монтаж трубопроводов хозяйственно-питьевого водопровода В1+ | [12 empty] | 0 | 0 | 0
| Краны | [12 empty] | 0 | 0 | 0
| Кран шаровый латунный ВР/НР Ø15 | шт |  |  |  |  | 192 | 192 | 1 | 192 |  |  | 0 | 0 | 0 | 0 | VT.218.N.04 Объем ориентировочный. Кол-во 92 шт К УВП. Кол-во 100 шт внутриквартирная разводка спецификация Э-11-2-23-ВК.СО, лист 16.
| Кран шаровый латунный ВР-ВР Ø15 | шт |  |  |  |  | 490 | 490 | 1 | 490 |  |  | 0 | 0 | 0 | 0 | VT.217.N.04 Объем ориентировочный. Кол-во 490 шт внутриквартирная разводка спецификация Э-11-2-23-ВК.СО, лист 16.
| Монтаж трубопроводов хозяйственно-бытового водопровода (В1) из полипропилена | [12 empty] | 0 | 0 | 0
| Труба полипропиленовая PPR PN25 Ø40х6,7 | м.п. |  |  |  |  | 50 | 50 | 1 | 50 |  |  | 0 | 0 | 0 | 0 | Обьъем ориентировочный. В ст-ти материалов должна быть учтена НР 1,025. В стоимости ФОТ учесть монтаж и материалы фитингов(отводы, переходы, угольники, тройники, ниппели, муфты, прочие), в также все необходимые расходные материалы(скотч, ленты монтажные, клей, крепежные элементы и прочие.)
| Труба полипропиленовая PPR PN25 Ø32х5,4 | м.п. |  |  |  |  | 16 | 16 | 1 | 16 |  |  | 0 | 0 | 0 | 0 | Обьъем ориентировочный. В ст-ти материалов должна быть учтена НР 1,025. В стоимости ФОТ учесть монтаж и материалы фитингов(отводы, переходы, угольники, тройники, ниппели, муфты, прочие), в также все необходимые расходные материалы(скотч, ленты монтажные, клей, крепежные элементы и прочие.)
| Труба полипропиленовая PPR PN25 Ø20х3,4 | м.п. |  |  |  |  | 144 | 144 | 1 | 144 |  |  | 0 | 0 | 0 | 0 | Обьъем ориентировочный. Внутриквартирная разводка. Спецификация Э-11-2-23-ВК.СО, лист 16. В ст-ти материалов должна быть учтена НР 1,025. В стоимости ФОТ учесть монтаж и материалы фитингов(отводы, переходы, угольники, тройники, ниппели, муфты, прочие), в также все необходимые расходные материалы(скотч, ленты монтажные, клей, крепежные элементы и прочие.)
| Монтаж трубопроводов хозяйственно-бытового водопровода (В1) из сшитого полиэтилена | [12 empty] | 0 | 0 | 0
| Труба из сшитого полиэтилена PE-Ха/EVOH Ø20х2,8 | м.п. |  |  |  |  | 1300 | 1300 | 1 | 1300 |  |  | 0 | 0 | 0 | 0 | Обьъем ориентировочный. В ст-ти материалов должна быть учтена НР 1,025. В стоимости ФОТ учесть монтаж и материалы фитингов(отводы, переходы, угольники, тройники, ниппели, муфты, прочие), в также все необходимые расходные материалы(скотч, ленты монтажные, клей, крепежные элементы и прочие.)
| Труба из сшитого полиэтилена PE-Ха/EVOH Ø16х2,2 | м.п. |  |  |  |  | 94 | 94 | 1 | 94 |  |  | 0 | 0 | 0 | 0 | Обьъем ориентировочный. В ст-ти материалов должна быть учтена НР 1,025. В стоимости ФОТ учесть монтаж и материалы фитингов(отводы, переходы, угольники, тройники, ниппели, муфты, прочие), в также все необходимые расходные материалы(скотч, ленты монтажные, клей, крепежные элементы и прочие.)
| Тройники | [12 empty] | 0 | 0 | 0
| Тройник равнопроходной 1/2" | шт |  |  |  |  | 96 | 96 | 1 | 96 |  |  | 0 | 0 | 0 | 0 | VTr.133.N.0004 Объем ориентировочный
| Фитинги | [12 empty] | 0 | 0 | 0
| Фитинг аксиальный надвижной с накидной гайкой 20х1/2" | шт |  |  |  |  | 92 | 92 | 1 | 92 |  |  | 0 | 0 | 0 | 0 | VTm.402.BG.002004 Объем ориентировочный
| Фитинг аксиальный надвижной с накидной гайкой 16х1/2" | шт |  |  |  |  | 28 | 28 | 1 | 28 |  |  | 0 | 0 | 0 | 0 | VTm.402.BG.001604 Объем ориентировочный
| Водорозетка ПП комбинированная 20х1/2" | шт |  |  |  |  | 170 | 170 | 1 | 170 |  |  | 0 | 0 | 0 | 0 | VTp.754.0.02004 Объем ориентировочный. Внутриквартирная разводка спецификация Э-11-2-23-ВК.СО, лист 16.
| Фитинг надвижной с переходом на наружную резьбу 1/2"х20 | шт |  |  |  |  | 480 | 480 | 1 | 480 |  |  | 0 | 0 | 0 | 0 | VTp.701.0.02004 Объем ориентировочный. Внутриквартирная разводка спецификация Э-11-2-23-ВК.СО, лист 16.
| Фитинг полипропиленовый разъемный с переходом на внутреннюю резьбу 1/2"х20 | шт |  |  |  |  | 490 | 490 | 1 | 490 |  |  | 0 | 0 | 0 | 0 | VTp.762.0.02004 Объем ориентировочный. Внутриквартирная разводка спецификация Э-11-2-23-ВК.СО, лист 16.
| Фитинг полипропиленовый с переходом на наружную резьбу 1"х40 | шт |  |  |  |  | 18 | 18 | 1 | 18 |  |  | 0 | 0 | 0 | 0 | VTp.707.0.04006 Объем ориентировочный. Э-11-2-23-ВК.СО, лист 5.
| Фитинг полипропиленовый с переходом на наружную резьбу 1"х32 | шт |  |  |  |  | 6 | 6 | 1 | 6 |  |  | 0 | 0 | 0 | 0 | VTp.707.0.03206 Объем ориентировочный. Э-11-2-23-ВК.СО, лист 5.
| Установка сантехнических приборов | [12 empty] | 0 | 0 | 0
| Комплекты для квартир | [12 empty] | 0 | 0 | 0
| Ванна акриловая 1700х750 | шт |  |  |  |  | 92 | 92 | 1 | 92 |  |  | 0 | 0 | 0 | 0 | В стоимости ФОТ учесть все необходимые материалы (штанги, подводки и прочие). Цена за комплект: ванная, каркас, экран и сифон для ванны. Объем ориентировочный
| Смеситель (раковина) | шт |  |  |  |  | 94 | 94 | 1 | 94 |  |  | 0 | 0 | 0 | 0 | Объем ориентировочный
| Смеситель для ванны однорычажный с душевым набором, хром. | шт |  |  |  |  | 92 | 92 | 1 | 92 |  |  | 0 | 0 | 0 | 0 | Объем ориентировочный
| Сифон бутылочный тип СБУ | шт |  |  |  |  | 182 | 182 | 1 | 182 |  |  | 0 | 0 | 0 | 0 | стоимость материала в стоимости ванной. Объем ориентировочный
| Инсталяция под подвесной унитаз | шт |  |  |  |  | 94 | 94 | 1 | 94 |  |  | 0 | 0 | 0 | 0 | в т.ч. запорный вентиль для инсталяции \ комплект с унитазом и кнопкой. Объем ориентировочный
| Унитаз керамический подвесной | шт |  |  |  |  | 94 | 94 | 1 | 94 |  |  | 0 | 0 | 0 | 0 | В стоимости ФОТ учесть все необходимые материалы (штанги, подводки и прочие) \ заложен в цене на инсталяцию Объем ориентировочный
| Кронштейны для крепления мойки | шт |  |  |  |  | 90 | 90 | 1 | 90 |  |  | 0 | 0 | 0 | 0
| Мойка стальная эмалированная | комплект |  |  |  |  | 90 | 90 | 1 | 90 |  |  | 0 | 0 | 0 | 0 | В стоимости ФОТ учесть все необходимые материалы (штанги, подводки и прочие). Объем ориентировочный
| Раковина навесная в комплекте с тумбой 650х400 | комплект |  |  |  |  | 94 | 94 | 1 | 94 |  |  | 0 | 0 | 0 | 0 | В стоимости ФОТ учесть все необходимые материалы (штанги, подводки и прочие). Стоимость тумбы на 60. Объем ориентировочный
| Сифон бутылочный тип СБУ с выпуском и гофрированным отводом | шт |  |  |  |  | 94 | 94 | 1 | 94 |  |  | 0 | 0 | 0 | 0 | Объем ориентировочный
| Смеситель (мойка) | шт |  |  |  |  | 90 | 90 | 1 | 90 |  |  | 0 | 0 | 0 | 0 | Объем ориентировочный
| Комплекты для ПУИ | [12 empty] | 0 | 0 | 0
| Смеситель для ванны однорычажный с душевым набором, хром. | шт |  |  |  |  | 6 | 6 | 1 | 6 |  |  | 0 | 0 | 0 | 0 | В стоимости ФОТ учесть все необходимые материалы (штанги, подводки и прочие). Объем ориентировочный
| Сифон для душевого поддона | шт |  |  |  |  | 6 | 6 | 1 | 6 |  |  | 0 | 0 | 0 | 0 | Объем ориентировочный
| Трап ПП вертикальный с решеткой из нержавеющей стали 150х150 с сухим сифоном Ø50 | шт |  |  |  |  | 6 | 6 | 1 | 6 |  |  | 0 | 0 | 0 | 0 | Объем ориентировочный
| Сифон бутылочный тип СБУ с выпуском и гофрированным отводом | шт |  |  |  |  | 6 | 6 | 1 | 6 |  |  | 0 | 0 | 0 | 0 | Объем ориентировочный
| Смеситель (умывальник) | шт |  |  |  |  | 6 | 6 | 1 | 6 |  |  | 0 | 0 | 0 | 0 | Объем ориентировочный
| Унитаз керамический напольный | шт |  |  |  |  | 6 | 6 | 1 | 6 |  |  | 0 | 0 | 0 | 0 | В стоимости ФОТ учесть все необходимые материалы (штанги, подводки и прочие). в стоимость включена подводка + гофра. Объем ориентировочный
| Поддон душевой 900х900 | шт |  |  |  |  | 6 | 6 | 1 | 6 |  |  | 0 | 0 | 0 | 0 | В стоимости ФОТ учесть все необходимые материалы (штанги, подводки и прочие). в стоимость включены каркас для поддона. Объем ориентировочный
| Раковина навесная в комплекте с тумбой 650х400 | комплект |  |  |  |  | 6 | 6 | 1 | 6 |  |  | 0 | 0 | 0 | 0 | В стоимости ФОТ учесть все необходимые материалы (штанги, подводки и прочие). Стоимость тумбы на 60. Объем ориентировочный
| ВСЕГО руб. с НДС: | [14 empty] | 0
в том числе:
| Материалов с НДС | [14 empty] | 0
| ФОТ с НДС | [14 empty] | 0
| НДС 20% | [14 empty] | 0
| Работы, не учтенные расчетом, но необходимые для выполнения полного комплекса работ, исходя из опыта подрядчика или недочетов проекта | [12 empty] | 0 | 0 | 0
[8 empty] | 0 | 1 | 0 |  |  | 0 | 0 | 0 | 0
[8 empty] | 0 | 1 | 0 |  |  | 0 | 0 | 0 | 0
[8 empty] | 0 | 1 | 0 |  |  | 0 | 0 | 0 | 0
[8 empty] | 0 | 1 | 0 |  |  | 0 | 0 | 0 | 0
[8 empty] | 0 | 1 | 0 |  |  | 0 | 0 | 0 | 0
[8 empty] | 0 | 1 | 0 |  |  | 0 | 0 | 0 | 0
[8 empty] | 0 | 1 | 0 |  |  | 0 | 0 | 0 | 0
[8 empty] | 0 | 1 | 0 |  |  | 0 | 0 | 0 | 0
[8 empty] | 0 | 1 | 0 |  |  | 0 | 0 | 0 | 0
[8 empty] | 0 | 1 | 0 |  |  | 0 | 0 | 0 | 0
[8 empty] | 0 | 1 | 0 |  |  | 0 | 0 | 0 | 0
[8 empty] | 0 | 1 | 0 |  |  | 0 | 0 | 0 | 0
Автор: Дедюхина Валентина Александровна
Поля возможные к заполнению
* «М» - возможно пересогласование стоимости МТР в случае изменения цены более, чем на 10 %