## TDSheet
Приложение
К договору
Расшифровка стоимости работ
Таежный ГП-2
Устройство внутреннего водоснабжения (ЭТАЛОН) ниже отм.0.000 ГП-2 ОБЪЕМ ОРИЕНТИРОВОЧНЫЙ проект Э-11-2-23-ВК от 15.04.25
Позиция | Наименование и техническая характеристика | Ед.изм | Производитель | Давал. | 3Д | М | Количество | Всего | Норма расхода на ед. | Количество с учетом норм | Цена за единицу руб. с НДС |  |  | Всего стоимость руб. с НДС |  | Общая стоимость с НДС, руб. | Комментарий | Комментарий участника тендера
[7 empty] | ГП-2 |  |  |  | ФОТ | материалы | Цена за единицу (ФОТ+Мат) | ФОТ | материалы
1 | 2 | 3 | 4 | 5 | 6 | 7 | 8 | 9 | 10 | 11 | 12 | 13 | 14 | 15 | 16 | 17 | 18 | 19
| Строительно-монтажные работы | [12 empty] | 0 | 0 | 0
| Внутренние инженерные сети | [12 empty] | 0 | 0 | 0
| Устройство внутреннего водоснабжения, канализации | [12 empty] | 0 | 0 | 0
| Устройство внутреннего водоснабжения (ЭТАЛОН) | [12 empty] | 0 | 0 | 0
| Бурение отверстий+ | [12 empty] | 0 | 0 | 0
1 | Бурение отверстий в фундаментных блоках стеновых до Ø100 мм | шт |  |  |  |  | 59 | 59 |  | 59 |  |  | 0 | 0 | 0 | 0 | Объем ориентировочный. Проект Э-11-2-23-ВК, лист 58, спецификация лист 2. В стоимости ФОТ учесть в том числе все необходимые расходные материалы. Для систем В1,Т3,Т4
| ФОТ | шт |  |  |  |  | 59 | 59 | 1 | 59 |  |  | 0 | 0 | 0 | 0
2 | Заделка отверстий в стенах с устройством гильз для прохода коммуникаций | шт |  |  |  |  | 59 | 59 |  | 59 |  |  | 0 | 0 | 0 | 0 | Объем ориентировочный. Проект Э-11-2-23-ВК, лист 58, спецификация лист 2. В стоимости ФОТ учесть в том числе все необходимые расходные материалы(раствор, крепежные элементы и прочие.). Для систем В1,Т3,Т4
| ФОТ | шт |  |  |  |  | 59 | 59 | 1 | 59 |  |  | 0 | 0 | 0 | 0
| Труба стальная электросварная Ø76х3,5 | м.п. |  |  |  |  | 19.5 | 19.5 | 1 | 19.5 |  |  | 0 | 0 | 0 | 0 | Объем ориентирировочный
| Водомерный узел | [12 empty] | 0 | 0 | 0
| Монтаж водомерного узла | [12 empty] | 0 | 0 | 0
| Кран шаровый стальной фланцевый КШСФ-СП5016Р | шт |  |  |  |  | 3 | 3 | 1 | 3 |  |  | 0 | 0 | 0 | 0 | с ручкой
| Расходомер-счетчик электромагнитный ВЗЛЕТ ЭРСВ 440-Л В Ду40 | шт | ВЗЛЕТ |  |  |  | 1 | 1 | 1 | 1 |  |  | 0 | 0 | 0 | 0 | Состав: вычислительный комплекс ИВК-102; передающее устройство АССВ-030
| Манометр МПЗ-У,показывающий измерение избыточного давления Pу=16 кгс/см | шт |  |  |  |  | 1 | 1 | 1 | 1 |  |  | 0 | 0 | 0 | 0
| Кран трехходовой для манометра Ø15 | шт |  |  |  |  | 1 | 1 | 1 | 1 |  |  | 0 | 0 | 0 | 0 | 14М1
| Кран шаровый стальной приварной с рукояткой КШСП-СП2040Р | шт |  |  |  |  | 1 | 1 | 1 | 1 |  |  | 0 | 0 | 0 | 0
| Фланец стальной плоский приварной Ø50 | шт |  |  |  |  | 6 | 6 | 1 | 6 |  |  | 0 | 0 | 0 | 0
| Фланец стальной плоский приварной Ø40 | шт |  |  |  |  | 2 | 2 | 1 | 2 |  |  | 0 | 0 | 0 | 0
| Фильтр сетчатый фланцевый Ø50 | шт |  |  |  |  | 1 | 1 | 1 | 1 |  |  | 0 | 0 | 0 | 0 | F5016
| Отвод из нержавеющей стали 90° Ø50 | шт |  |  |  |  | 2 | 2 | 1 | 2 |  |  | 0 | 0 | 0 | 0
| Переход из нержавеющей стали Ø50х40 | шт |  |  |  |  | 2 | 2 | 1 | 2 |  |  | 0 | 0 | 0 | 0
| Тройник из нержавеющей стали Ø50 | шт |  |  |  |  | 2 | 2 | 1 | 2 |  |  | 0 | 0 | 0 | 0
| Горячий, циркуляционный водопровод Т3,Т4 | [12 empty] | 0 | 0 | 0
| Монтаж запорно-регулирующей арматуры системы Т3,Т4 | [12 empty] | 0 | 0 | 0
| Кран шаровый ПП Ø50 | шт |  |  |  |  | 1 | 1 | 1 | 1 |  |  | 0 | 0 | 0 | 0 | Объем ориентировочный. Проект Э-11-2-23-ВК, лист 58, спецификация лист 1. В стоимости ФОТ учесть монтаж и все необходимые расходные материалы(скотч, ленты монтажные, клей, крепежные элементы и прочие.). Система Т3
| Кран шаровый ПП Ø40 | шт |  |  |  |  | 6 | 6 | 1 | 6 |  |  | 0 | 0 | 0 | 0 | Объем ориентировочный. Проект Э-11-2-23-ВК, лист 58, спецификация лист 1. В стоимости ФОТ учесть монтаж и все необходимые расходные материалы(скотч, ленты монтажные, клей, крепежные элементы и прочие.). Система Т3
| Кран шаровый ПП Ø20 | шт |  |  |  |  | 24 | 24 | 1 | 24 |  |  | 0 | 0 | 0 | 0 | Объем ориентировочный. Проект Э-11-2-23-ВК, лист 58, спецификация лист 1. В стоимости ФОТ учесть монтаж и все необходимые расходные материалы(скотч, ленты монтажные, клей, крепежные элементы и прочие.). Система Т3,Т4
| Кран шаровый ПП Ø25 | шт |  |  |  |  | 6 | 6 | 1 | 6 |  |  | 0 | 0 | 0 | 0 | Объем ориентировочный. Проект Э-11-2-23-ВК, лист 58, спецификация лист 1. В стоимости ФОТ учесть монтаж и все необходимые расходные материалы(скотч, ленты монтажные, клей, крепежные элементы и прочие.). Система Т4
| Кран шаровый ПП Ø32 | шт |  |  |  |  | 1 | 1 | 1 | 1 |  |  | 0 | 0 | 0 | 0 | Объем ориентировочный. Проект Э-11-2-23-ВК, лист 58, спецификация лист 1. В стоимости ФОТ учесть монтаж и все необходимые расходные материалы(скотч, ленты монтажные, клей, крепежные элементы и прочие.). Система Т4
| Монтаж трубопроводов горячего и циркуляционного водопровода (Т3,Т4) из полипропилена | [12 empty] | 0 | 0 | 0
| Труба полипропиленовая PPR-FB-PPR PN25 Ø50х8,3 | м.п. |  |  |  |  | 65 | 65 | 1 | 65 |  |  | 0 | 0 | 0 | 0 | Объем ориентировочный. В ст-ти материалов должна быть учтена НР 1,025. В стоимости ФОТ учесть монтаж и материалы фитингов(отводы, переходы, угольники, тройники, ниппели, муфты, прочие), в также все необходимые расходные материалы(скотч, ленты монтажные, клей, крепежные элементы и прочие.).Система Т3
| Труба полипропиленовая PPR-FB-PPR PN25 Ø40х6,7 | м.п. |  |  |  |  | 54 | 54 | 1 | 54 |  |  | 0 | 0 | 0 | 0 | Объем ориентировочный. В ст-ти материалов должна быть учтена НР 1,025. В стоимости ФОТ учесть монтаж и материалы фитингов(отводы, переходы, угольники, тройники, ниппели, муфты, прочие), в также все необходимые расходные материалы(скотч, ленты монтажные, клей, крепежные элементы и прочие.).Система Т3
| Труба полипропиленовая PPR-FB-PPR PN25 Ø20х3,4 | м.п. |  |  |  |  | 30 | 30 | 1 | 30 |  |  | 0 | 0 | 0 | 0 | Объем ориентировочный. В ст-ти материалов должна быть учтена НР 1,025. В стоимости ФОТ учесть монтаж и материалы фитингов(отводы, переходы, угольники, тройники, ниппели, муфты, прочие), в также все необходимые расходные материалы(скотч, ленты монтажные, клей, крепежные элементы и прочие.).Система Т3
| Труба полипропиленовая PPR-FB-PPR PN25 Ø32х5,4 | м.п. |  |  |  |  | 77 | 77 | 1 | 77 |  |  | 0 | 0 | 0 | 0 | Объем ориентировочный. В ст-ти материалов должна быть учтена НР 1,025. В стоимости ФОТ учесть монтаж и материалы фитингов(отводы, переходы, угольники, тройники, ниппели, муфты, прочие), в также все необходимые расходные материалы(скотч, ленты монтажные, клей, крепежные элементы и прочие.).Система Т4
| Труба полипропиленовая PPR-FB-PPR PN25 Ø25х4,2 | м.п. |  |  |  |  | 54 | 54 | 1 | 54 |  |  | 0 | 0 | 0 | 0 | Объем ориентировочный. В ст-ти материалов должна быть учтена НР 1,025. В стоимости ФОТ учесть монтаж и материалы фитингов(отводы, переходы, угольники, тройники, ниппели, муфты, прочие), в также все необходимые расходные материалы(скотч, ленты монтажные, клей, крепежные элементы и прочие.).Система Т4
| Изоляция трубопроводов системы Т3,Т4 | [12 empty] | 0 | 0 | 0
| Изоляция вспененный полиэтилен | [12 empty] | 0 | 0 | 0
| Теплоизоляция вспененный полиэтилен трубка Ø54/13 | м.п. | Energoflex |  |  |  | 142 | 142 | 1 | 142 |  |  | 0 | 0 | 0 | 0 | Объем ориентировочный. В ст-ти мат-ла учтена НР на материал 1,01. В стоимости ФОТ учесть монтаж и материалы фитингов(отводы, переходы, угольники, тройники, ниппели, муфты, прочие), в также все необходимые расходные материалы(скотч, ленты монтажные, клей, крепежные элементы и прочие.).Система Т3, Т4
| Теплоизоляция вспененный полиэтилен трубка Ø42/13 | м.п. | Energoflex |  |  |  | 108 | 108 | 1 | 108 |  |  | 0 | 0 | 0 | 0 | Объем ориентировочный. В ст-ти мат-ла учтена НР на материал 1,01. В стоимости ФОТ учесть монтаж и материалы фитингов(отводы, переходы, угольники, тройники, ниппели, муфты, прочие), в также все необходимые расходные материалы(скотч, ленты монтажные, клей, крепежные элементы и прочие.).Система Т3, Т4
| Теплоизоляция вспененный полиэтилен трубка Ø22/13 | м.п. | Energoflex |  |  |  | 30 | 30 | 1 | 30 |  |  | 0 | 0 | 0 | 0 | Объем ориентировочный. В ст-ти мат-ла учтена НР на материал 1,01. В стоимости ФОТ учесть монтаж и материалы фитингов(отводы, переходы, угольники, тройники, ниппели, муфты, прочие), в также все необходимые расходные материалы(скотч, ленты монтажные, клей, крепежные элементы и прочие.).Система Т3
| Хозяйственно-питьевой водопровод В1 | [12 empty] | 0 | 0 | 0
| Монтаж распределительных коллекторных узлов системы В1 | [12 empty] | 0 | 0 | 0
| Счетчик воды универсальный с импульсным выходом Ду15 | шт |  |  |  |  | 6 | 6 | 1 | 6 |  |  | 0 | 0 | 0 | 0 | Объем ориентировочный. Марка VLF-15U-I. Узел подключения нежилых помещений к ХВС. Проект Э-11-2-23-ВК, лист 58, спецификация лист 1 В стоимости ФОТ учесть монтаж и материалы фитингов(отводы, переходы, угольники, тройники, ниппели, муфты, прочие), в также все необходимые расходные материалы(скотч, ленты монтажные, клей, крепежные элементы и прочие.).
| Кран шаровый латунный ВР/НР Ø15 | шт |  |  |  |  | 6 | 6 | 1 | 6 |  |  | 0 | 0 | 0 | 0 | Объем ориентировочный. Узел подключения нежилых помещений к ХВС. Проект Э-11-2-23-ВК, лист 58, спецификация лист 1. В стоимости ФОТ учесть монтаж и материалы фитингов(отводы, переходы, угольники, тройники, ниппели, муфты, прочие), в также все необходимые расходные материалы(скотч, ленты монтажные, клей, крепежные элементы и прочие.).
| Фильтр механической очистки косой сетчатый Ø15 | шт | HL |  |  |  | 6 | 6 | 1 | 6 |  |  | 0 | 0 | 0 | 0 | Объем ориентировочный. Узел подключения нежилых помещений к ХВС. Проект Э-11-2-23-ВК, лист 58, спецификация лист 2. В стоимости ФОТ учесть монтаж и материалы фитингов(отводы, переходы, угольники, тройники, ниппели, муфты, прочие), в также все необходимые расходные материалы(скотч, ленты монтажные, клей, крепежные элементы и прочие.).
| Изоляция трубопроводов системы В1 | [12 empty] | 0 | 0 | 0
| Изоляция вспененный полиэтилен | [12 empty] | 0 | 0 | 0
| Теплоизоляция вспененный полиэтилен трубка Ø54/9 | м.п. | Energoflex |  |  |  | 65 | 65 | 1 | 65 |  |  | 0 | 0 | 0 | 0 | EFXT054092SU Объем ориентировочный. Система В1. В стоимости материалов должна быть учтена НР 1,1. В стоимости ФОТ учесть монтаж и материалы фитингов(отводы, переходы, угольники, тройники, ниппели, муфты, прочие), в также все необходимые расходные материалы(скотч, ленты монтажные, клей, крепежные элементы и прочие.). Или аналог по согласованию с РП
| Теплоизоляция вспененный полиэтилен трубка Ø22/9 | м.п. | Energoflex |  |  |  | 30 | 30 | 1 | 30 |  |  | 0 | 0 | 0 | 0 | EFXT042092SU Объем ориентировочный. Система В1. В стоимости материалов должна быть учтена НР 1,1. В стоимости ФОТ учесть монтаж и материалы фитингов(отводы, переходы, угольники, тройники, ниппели, муфты, прочие), в также все необходимые расходные материалы(скотч, ленты монтажные, клей, крепежные элементы и прочие.). Или аналог по согласованию с РП
| Теплоизоляция вспененный полиэтилен трубка Ø42/9 | м.п. | Energoflex |  |  |  | 54 | 54 | 1 | 54 |  |  | 0 | 0 | 0 | 0 | EFXT022092SU Объем ориентировочный. Система В1. В стоимости материалов должна быть учтена НР 1,1. В стоимости ФОТ учесть монтаж и материалы фитингов(отводы, переходы, угольники, тройники, ниппели, муфты, прочие), в также все необходимые расходные материалы(скотч, ленты монтажные, клей, крепежные элементы и прочие.). Или аналог по согласованию с РП
| Монтаж трубопроводов хозяйственно-питьевого водопровода В1+ | [12 empty] | 0 | 0 | 0
| Краны | [12 empty] | 0 | 0 | 0
| Кран шаровый ПП Ø50 | шт |  |  |  |  | 1 | 1 | 1 | 1 |  |  | 0 | 0 | 0 | 0 | Объем ориентировочный. Проект Э-11-2-23-ВК, лист 58, спецификация лист 1 В стоимости ФОТ учесть монтаж и материалы фитингов(отводы, переходы, угольники, тройники, ниппели, муфты, прочие), в также все необходимые расходные материалы(скотч, ленты монтажные, клей, крепежные элементы и прочие.).
| Кран шаровый ПП Ø40 | шт |  |  |  |  | 6 | 6 | 1 | 6 |  |  | 0 | 0 | 0 | 0 | Объем ориентировочный. Проект Э-11-2-23-ВК, лист 58, спецификация лист 1 В стоимости ФОТ учесть монтаж и материалы фитингов(отводы, переходы, угольники, тройники, ниппели, муфты, прочие), в также все необходимые расходные материалы(скотч, ленты монтажные, клей, крепежные элементы и прочие.).
| Кран шаровый ПП Ø20 | шт | HL |  |  |  | 18 | 18 | 1 | 18 |  |  | 0 | 0 | 0 | 0 | Объем ориентировочный. Проект Э-11-2-23-ВК, лист 58, спецификация лист 1 В стоимости ФОТ учесть монтаж и материалы фитингов(отводы, переходы, угольники, тройники, ниппели, муфты, прочие), в также все необходимые расходные материалы(скотч, ленты монтажные, клей, крепежные элементы и прочие.).
| Монтаж трубопроводов хозяйственно-бытового водопровода (В1) из полипропилена | [12 empty] | 0 | 0 | 0
| Труба полипропиленовая PPR PN25 Ø50х8,3 | м.п. |  |  |  |  | 65 | 65 | 1 | 65 |  |  | 0 | 0 | 0 | 0 | Объем ориентировочный. В ст-ти материалов должна быть учтена НР 1,025. В стоимости ФОТ учесть монтаж и материалы фитингов(отводы, переходы, угольники, тройники, ниппели, муфты, прочие), в также все необходимые расходные материалы(скотч, ленты монтажные, клей, крепежные элементы и прочие.).
| Труба полипропиленовая PPR PN25 Ø40х6,7 | м.п. |  |  |  |  | 54 | 54 | 1 | 54 |  |  | 0 | 0 | 0 | 0 | Объем ориентировочный. В ст-ти материалов должна быть учтена НР 1,025. В стоимости ФОТ учесть монтаж и материалы фитингов(отводы, переходы, угольники, тройники, ниппели, муфты, прочие), в также все необходимые расходные материалы(скотч, ленты монтажные, клей, крепежные элементы и прочие.).
| Труба полипропиленовая PPR PN25 Ø20х3,4 | м.п. |  |  |  |  | 30 | 30 | 1 | 30 |  |  | 0 | 0 | 0 | 0 | Объем ориентировочный. В ст-ти материалов должна быть учтена НР 1,025. В стоимости ФОТ учесть монтаж и материалы фитингов(отводы, переходы, угольники, тройники, ниппели, муфты, прочие), в также все необходимые расходные материалы(скотч, ленты монтажные, клей, крепежные элементы и прочие.).
| ВСЕГО руб. с НДС: | [14 empty] | 0
в том числе:
| Материалов с НДС | [14 empty] | 0
| ФОТ с НДС | [14 empty] | 0
| НДС 20% | [14 empty] | 0
| Работы, не учтенные расчетом, но необходимые для выполнения полного комплекса работ, исходя из опыта подрядчика или недочетов проекта | [12 empty] | 0 | 0 | 0
[8 empty] | 0 | 1 | 0 |  |  | 0 | 0 | 0 | 0
[8 empty] | 0 | 1 | 0 |  |  | 0 | 0 | 0 | 0
[8 empty] | 0 | 1 | 0 |  |  | 0 | 0 | 0 | 0
[8 empty] | 0 | 1 | 0 |  |  | 0 | 0 | 0 | 0
[8 empty] | 0 | 1 | 0 |  |  | 0 | 0 | 0 | 0
[8 empty] | 0 | 1 | 0 |  |  | 0 | 0 | 0 | 0
[8 empty] | 0 | 1 | 0 |  |  | 0 | 0 | 0 | 0
[8 empty] | 0 | 1 | 0 |  |  | 0 | 0 | 0 | 0
[8 empty] | 0 | 1 | 0 |  |  | 0 | 0 | 0 | 0
[8 empty] | 0 | 1 | 0 |  |  | 0 | 0 | 0 | 0
[8 empty] | 0 | 1 | 0 |  |  | 0 | 0 | 0 | 0
[8 empty] | 0 | 1 | 0 |  |  | 0 | 0 | 0 | 0
Автор: Дедюхина Валентина Александровна
Поля возможные к заполнению
* «М» - возможно пересогласование стоимости МТР в случае изменения цены более, чем на 10 %