## TDSheet
Приложение
К договору
Расшифровка стоимости работ
Таежный ГП-1
Черновая отделка поверхностей полов выше отм. 0,000 ГП-1, все секции, проект 3 Э-11-1-23 - АР2 Архитектурные решения от 26.05.2025
Позиция | Наименование и техническая характеристика | Ед.изм | Производитель | Давал. | 3Д | М | Количество |  |  |  |  | Всего | Норма расхода на ед. | Количество с учетом норм | Цена за единицу руб. с НДС |  |  | Всего стоимость руб. с НДС |  | Общая стоимость с НДС, руб. | Комментарий | Комментарий участника тендера
[7 empty] | ГП-1, 1 | ГП-1, 2 | ГП-1, 3 | ГП-1, 4 | ГП-1, 5 |  |  |  | ФОТ | материалы | Цена за единицу (ФОТ+Мат) | ФОТ | материалы
1 | 2 | 3 | 4 | 5 | 6 | 7 | 8 | 9 | 10 | 11 | 12 | 13 | 14 | 15 | 16 | 17 | 18 | 19 | 20 | 21 | 22 | 23
| Строительно-монтажные работы | [16 empty] | 7458057.72 | 0 | 7458057.72
| Внутренняя отделка | [16 empty] | 7458057.72 | 0 | 7458057.72
| Черновая отделка | [16 empty] | 7458057.72 | 0 | 7458057.72
| Черновая отделка поверхностей полов | [16 empty] | 7458057.72 | 0 | 7458057.72
| Черновая отделка поверхностей полов выше отм. 0,000 | [16 empty] | 7458057.72 | 0 | 7458057.72
1 | Устройство звукоизоляции толщиной 8 мм | м2 |  |  |  |  | 711.914 | 1061.366 | 578.949 | 993.088 | 711.909 | 4057.226 |  | 4057.226 |  |  | 80 | 324578.08 | 0 | 324578.08 | Э-11-1-23–АР2, 2 этаж и выше. Тип 8,9,10. В ФОТ включаются все сопутствующие работы и материалы. Объем ориентировочный. Возможно изменение РД. Уточнять у РП
| ФОТ | м2 |  |  |  |  | 711.914 | 1061.366 | 578.949 | 993.088 | 711.909 | 4057.226 | 1 | 4057.226 | 80 |  | 80 | 324578.08 | 0 | 324578.08
| Изолон ППЭ 500 3008 | м2 |  |  |  |  | 711.914 | 1061.366 | 578.949 | 993.088 | 711.909 | 4057.226 | 1.02 | 4138.371 |  |  | 0 | 0 | 0 | 0
2 | Устройство стяжек полусухих цементно-песчанных М150 толщиной 47 мм. Помещения МОП | м2 |  |  |  |  | 10.73 | 9.286 | 7.936 | 8.958 | 10.73 | 47.64 |  | 47.64 |  |  | 1100 | 52404 | 0 | 52404 | Э-11-1-23–АР2, 1 этаж Тип 1. В ФОТ включаются все сопутствующие работы и материалы. Объем ориентировочный. Возможно изменение РД. Уточнять у РП
| ФОТ | м2 |  |  |  |  | 10.73 | 9.286 | 7.936 | 8.958 | 10.73 | 47.64 | 1 | 47.64 | 1100 |  | 1100 | 52404 | 0 | 52404
| Сетка сварная арматурная Ø5 S500 100х100 | м2 |  |  |  |  | 10.73 | 9.286 | 7.936 | 8.958 | 10.73 | 47.64 | 1.03 | 49.069 |  |  | 0 | 0 | 0 | 0
| Демпферная лента | м.п. |  |  |  |  | 12.9 | 11.446 | 10.49 | 11.463 | 12.9 | 59.199 | 1.02 | 60.383 |  |  | 0 | 0 | 0 | 0
| Пленка п/э 200мкр | м2 |  |  |  |  | 10.73 | 9.286 | 7.936 | 8.958 | 10.73 | 47.64 | 1.05 | 50.022 |  |  | 0 | 0 | 0 | 0
| Праймер из цементного раствора | кг |  |  |  |  | 10.73 | 9.286 | 7.936 | 8.958 | 10.73 | 47.64 | 0.05 | 2.382 |  |  | 0 | 0 | 0 | 0
| Песок крупнозернистый | тн |  |  |  |  | 10.73 | 9.286 | 7.936 | 8.958 | 10.73 | 47.64 | 0.07 | 3.335 |  |  | 0 | 0 | 0 | 0 | учтен расход 1,4 тн/м3
| Портландцемент М400 | тн |  |  |  |  | 10.73 | 9.286 | 7.936 | 8.958 | 10.73 | 47.64 | 0.02 | 0.953 |  |  | 0 | 0 | 0 | 0 | учтен расход 0,41 тн/м3
3 | Устройство стяжек полусухих цементно-песчанных М150 толщиной 61 мм. Помещения МОП | м2 |  |  |  |  | 11.205 | 11.939 | 12.691 | 11.611 | 11.205 | 58.651 |  | 58.651 |  |  | 1100 | 64516.1 | 0 | 64516.1 | Э-11-1-23–АР2, 1 этаж Тип 2. В ФОТ включаются все сопутствующие работы и материалы. Объем ориентировочный. Возможно изменение РД. Уточнять у РП
| ФОТ | м2 |  |  |  |  | 11.205 | 11.939 | 12.691 | 11.611 | 11.205 | 58.651 | 1 | 58.651 | 1100 |  | 1100 | 64516.1 | 0 | 64516.1
| Сетка сварная арматурная Ø5 S500 100х100 | м2 |  |  |  |  | 11.205 | 11.939 | 12.691 | 11.611 | 11.205 | 58.651 | 1.03 | 60.411 |  |  | 0 | 0 | 0 | 0
| Демпферная лента | м.п. |  |  |  |  | 12.886 | 13.038 | 14.122 | 13.055 | 12.886 | 65.987 | 1.02 | 67.307 |  |  | 0 | 0 | 0 | 0
| Пленка п/э 200мкр | м2 |  |  |  |  | 11.205 | 11.939 | 12.691 | 11.611 | 11.205 | 58.651 | 1.05 | 61.584 |  |  | 0 | 0 | 0 | 0
| Праймер из цементного раствора | кг |  |  |  |  | 11.205 | 11.939 | 12.691 | 11.611 | 11.205 | 58.651 | 0.05 | 2.933 |  |  | 0 | 0 | 0 | 0
| Песок крупнозернистый | тн |  |  |  |  | 11.205 | 11.939 | 12.691 | 11.611 | 11.205 | 58.651 | 0.09 | 5.279 |  |  | 0 | 0 | 0 | 0 | учтен расход 1,4 тн/м3
| Портландцемент М400 | тн |  |  |  |  | 11.205 | 11.939 | 12.691 | 11.611 | 11.205 | 58.651 | 0.03 | 1.76 |  |  | 0 | 0 | 0 | 0 | учтен расход 0,41 тн/м3
4 | Устройство стяжек полусухих цементно-песчанных М150 толщиной 67 мм. Помещения МОП | м2 |  |  |  |  | 49.346 | 81.08 | 60.069 | 77.438 | 49.346 | 317.279 |  | 317.279 |  |  | 1100 | 349006.9 | 0 | 349006.9 | Э-11-1-23–АР2, 1 этаж Тип 3. В ФОТ включаются все сопутствующие работы и материалы. Объем ориентировочный. Возможно изменение РД. Уточнять у РП
| ФОТ | м2 |  |  |  |  | 49.346 | 81.08 | 60.069 | 77.438 | 49.346 | 317.279 | 1 | 317.279 | 1100 |  | 1100 | 349006.9 | 0 | 349006.9
| Сетка сварная арматурная Ø5 S500 100х100 | м2 |  |  |  |  | 49.346 | 81.08 | 60.069 | 77.438 | 49.346 | 317.279 | 1.03 | 326.797 |  |  | 0 | 0 | 0 | 0
| Демпферная лента | м.п. |  |  |  |  | 52.728 | 81.948 | 58.732 | 78.384 | 52.728 | 324.52 | 1.02 | 331.01 |  |  | 0 | 0 | 0 | 0
| Пленка п/э 200мкр | м2 |  |  |  |  | 49.346 | 81.08 | 60.069 | 77.438 | 49.346 | 317.279 | 1.05 | 333.143 |  |  | 0 | 0 | 0 | 0
| Праймер из цементного раствора | кг |  |  |  |  | 49.346 | 81.08 | 60.069 | 77.438 | 49.346 | 317.279 | 0.05 | 15.864 |  |  | 0 | 0 | 0 | 0
| Песок крупнозернистый | тн |  |  |  |  | 49.346 | 81.08 | 60.069 | 77.438 | 49.346 | 317.279 | 0.09 | 28.555 |  |  | 0 | 0 | 0 | 0 | учтена плотность песка 1,4 тн/м3
| Портландцемент М400 | тн |  |  |  |  | 49.346 | 81.08 | 60.069 | 77.438 | 49.346 | 317.279 | 0.03 | 9.518 |  |  | 0 | 0 | 0 | 0 | учтен расход 0,41 тн/м3
5 | Устройство стяжек полусухих цементно-песчанных М150 толщиной 65 мм. Помещения МОП | м2 |  |  |  |  | 4.249 | 2.702 | 4.934 | 6.992 | 4.249 | 23.126 |  | 23.126 |  |  | 1100 | 25438.6 | 0 | 25438.6 | Э-11-1-23–АР2, 1 этаж Тип 4. В ФОТ включаются все сопутствующие работы и материалы. Объем ориентировочный. Возможно изменение РД. Уточнять у РП
| ФОТ | м2 |  |  |  |  | 4.249 | 2.702 | 4.934 | 6.992 | 4.249 | 23.126 | 1 | 23.126 | 1100 |  | 1100 | 25438.6 | 0 | 25438.6
| Сетка сварная арматурная Ø5 S500 100х100 | м2 |  |  |  |  | 4.249 | 2.702 | 4.934 | 6.992 | 4.249 | 23.126 | 1.03 | 23.82 |  |  | 0 | 0 | 0 | 0
| Демпферная лента | м.п. |  |  |  |  | 6.611 | 5.444 | 8.001 | 5.452 | 6.611 | 32.119 | 1.02 | 32.761 |  |  | 0 | 0 | 0 | 0
| Пленка п/э 200мкр | м2 |  |  |  |  | 4.249 | 2.702 | 4.934 | 6.992 | 4.249 | 23.126 | 1.05 | 24.282 |  |  | 0 | 0 | 0 | 0
| Праймер из цементного раствора | кг |  |  |  |  | 4.249 | 2.702 | 4.934 | 6.992 | 4.249 | 23.126 | 0.05 | 1.156 |  |  | 0 | 0 | 0 | 0
| Песок крупнозернистый | тн |  |  |  |  | 4.249 | 2.702 | 4.934 | 6.992 | 4.249 | 23.126 | 0.09 | 2.081 |  |  | 0 | 0 | 0 | 0 | учтен расход 1,4 тн/м3
| Портландцемент М400 | тн |  |  |  |  | 4.249 | 2.702 | 4.934 | 6.992 | 4.249 | 23.126 | 0.03 | 0.694 |  |  | 0 | 0 | 0 | 0 | учтен расход 0,41 тн/м3
6 | Устройство стяжек полусухих цементно-песчанных М150 толщиной 70 мм армированных. Помещения квартир | м2 |  |  |  |  | 169.065 | 237.72 | 109.418 | 223.309 | 169.095 | 908.607 |  | 908.607 |  |  | 1100 | 999467.7 | 0 | 999467.7 | Э-11-1-23–АР2, 1 этаж Тип 5. В ФОТ включаются все сопутствующие работы и материалы. Объем ориентировочный. Возможно изменение РД. Уточнять у РП
| ФОТ | м2 |  |  |  |  | 169.065 | 237.72 | 109.418 | 223.309 | 169.095 | 908.607 | 1 | 908.607 | 1100 |  | 1100 | 999467.7 | 0 | 999467.7
| Сетка сварная арматурная Ø5 S500 100х100 | м2 |  |  |  |  | 169.065 | 237.72 | 109.418 | 223.309 | 169.095 | 908.607 | 1.03 | 935.865 |  |  | 0 | 0 | 0 | 0
| Демпферная лента | м.п. |  |  |  |  | 194.672 | 274.558 | 130.008 | 255.279 | 194.672 | 1049.189 | 1.02 | 1070.173 |  |  | 0 | 0 | 0 | 0
| Пленка п/э 200мкр | м2 |  |  |  |  | 169.065 | 237.72 | 109.418 | 223.309 | 169.095 | 908.607 | 1.05 | 954.037 |  |  | 0 | 0 | 0 | 0
| Праймер из цементного раствора | кг |  |  |  |  | 169.065 | 237.72 | 109.418 | 223.309 | 169.095 | 908.607 | 0.05 | 45.43 |  |  | 0 | 0 | 0 | 0
| Песок крупнозернистый | тн |  |  |  |  | 169.065 | 237.72 | 109.418 | 223.309 | 169.095 | 908.607 | 0.1 | 90.861 |  |  | 0 | 0 | 0 | 0 | учтен расход 1,4 тн/м3
| Портландцемент М400 | тн |  |  |  |  | 169.065 | 237.72 | 109.418 | 223.309 | 169.095 | 908.607 | 0.03 | 27.258 |  |  | 0 | 0 | 0 | 0 | учтен расход 0,41 тн/м3
7 | Устройство стяжек полусухих цементно-песчанных М150 толщиной 68 мм. Помещения квартир | м2 |  |  |  |  | 18.617 | 29.643 | 14.549 | 25.419 | 18.617 | 106.845 |  | 106.845 |  |  | 1100 | 117529.5 | 0 | 117529.5 | Э-11-1-23–АР2, 1 этаж Тип 6. В ФОТ включаются все сопутствующие работы и материалы. Объем ориентировочный. Возможно изменение РД. Уточнять у РП
| ФОТ | м2 |  |  |  |  | 18.617 | 29.643 | 14.549 | 25.419 | 18.617 | 106.845 | 1 | 106.845 | 1100 |  | 1100 | 117529.5 | 0 | 117529.5
| Сетка сварная арматурная Ø5 S500 100х100 | м2 |  |  |  |  | 18.617 | 29.643 | 14.549 | 25.419 | 18.617 | 106.845 | 1.03 | 110.05 |  |  | 0 | 0 | 0 | 0
| Демпферная лента | м.п. |  |  |  |  | 36.557 | 53.219 | 24.322 | 46.768 | 36.557 | 197.423 | 1.02 | 201.371 |  |  | 0 | 0 | 0 | 0
| Пленка п/э 200мкр | м2 |  |  |  |  | 18.617 | 29.643 | 14.549 | 25.419 | 18.617 | 106.845 | 1.05 | 112.187 |  |  | 0 | 0 | 0 | 0
| Праймер из цементного раствора | кг |  |  |  |  | 18.617 | 29.643 | 14.549 | 25.419 | 18.617 | 106.845 | 0.05 | 5.342 |  |  | 0 | 0 | 0 | 0
| Песок крупнозернистый | тн |  |  |  |  | 18.617 | 29.643 | 14.549 | 25.419 | 18.617 | 106.845 | 0.1 | 10.685 |  |  | 0 | 0 | 0 | 0 | учтен расход 1,4 тн/м3
| Портландцемент М400 | тн |  |  |  |  | 18.617 | 29.643 | 14.549 | 25.419 | 18.617 | 106.845 | 0.03 | 3.205 |  |  | 0 | 0 | 0 | 0 | учтен расход 0,41 тн/м3
8 | Устройство стяжек полусухих цементно-песчанных М150 толщиной 30 мм. Помещения квартир | м2 |  |  |  |  | 18.003 | 20.707 | 18.86 | 16.079 | 18.003 | 91.652 |  | 91.652 |  |  | 1100 | 100817.2 | 0 | 100817.2 | Э-11-1-23–АР2, 1 этаж Тип 7. В ФОТ включаются все сопутствующие работы и материалы. Объем ориентировочный. Возможно изменение РД. Уточнять у РП
| ФОТ | м2 |  |  |  |  | 18.003 | 20.707 | 18.86 | 16.079 | 18.003 | 91.652 | 1 | 91.652 | 1100 |  | 1100 | 100817.2 | 0 | 100817.2
| Сетка сварная арматурная Ø5 S500 100х100 | м2 |  |  |  |  | 18.003 | 20.707 | 18.86 | 16.079 | 18.003 | 91.652 | 1.03 | 94.402 |  |  | 0 | 0 | 0 | 0
| Демпферная лента | м.п. |  |  |  |  | 28.329 | 39.21 | 38.64 | 29.92 | 28.329 | 164.428 | 1.02 | 167.717 |  |  | 0 | 0 | 0 | 0
| Пленка п/э 200мкр | м2 |  |  |  |  | 18.003 | 20.707 | 18.86 | 16.079 | 18.003 | 91.652 | 1.05 | 96.235 |  |  | 0 | 0 | 0 | 0
| Праймер из цементного раствора | кг |  |  |  |  | 18.003 | 20.707 | 18.86 | 16.079 | 18.003 | 91.652 | 0.05 | 4.583 |  |  | 0 | 0 | 0 | 0
| Песок крупнозернистый | тн |  |  |  |  | 18.003 | 20.707 | 18.86 | 16.079 | 18.003 | 91.652 | 0.04 | 3.666 |  |  | 0 | 0 | 0 | 0 | учтен расход 1,4 тн/м3
| Портландцемент М400 | тн |  |  |  |  | 18.003 | 20.707 | 18.86 | 16.079 | 18.003 | 91.652 | 0.1 | 9.165 |  |  | 0 | 0 | 0 | 0 | учтен расход 0,41 тн/м3
9 | Устройство стяжек полусухих цементно-песчанных М150 толщиной 50 мм. Помещения МОП | м2 | [5 empty] | 3.478 |  | 3.428 |  | 6.906 |  | 6.906 |  |  | 1100 | 7596.6 | 0 | 7596.6 | Э-11-1-23–АР2, 1 этаж Тип 13. В ФОТ включаются все сопутствующие работы и материалы. Объем ориентировочный. Возможно изменение РД. Уточнять у РП
| ФОТ | м2 | [5 empty] | 3.478 |  | 3.428 |  | 6.906 | 1 | 6.906 | 1100 |  | 1100 | 7596.6 | 0 | 7596.6
| Сетка сварная арматурная Ø5 S500 100х100 | м2 | [5 empty] | 3.478 |  | 3.428 |  | 6.906 | 1.03 | 7.113 |  |  | 0 | 0 | 0 | 0
| Демпферная лента | м.п. | [5 empty] | 7.281 |  | 7.281 |  | 14.562 | 1.02 | 14.853 |  |  | 0 | 0 | 0 | 0
| Пленка п/э 200мкр | м2 | [5 empty] | 3.478 |  | 3.428 |  | 6.906 | 1.05 | 7.251 |  |  | 0 | 0 | 0 | 0
| Праймер из цементного раствора | кг | [5 empty] | 3.478 |  | 3.428 |  | 6.906 | 0.05 | 0.345 |  |  | 0 | 0 | 0 | 0
| Песок крупнозернистый | тн | [5 empty] | 3.478 |  | 3.428 |  | 6.906 | 0.07 | 0.483 |  |  | 0 | 0 | 0 | 0 | учтен расход 1,4 тн/м3
| Портландцемент М400 | тн | [5 empty] | 3.478 |  | 3.428 |  | 6.906 | 0.02 | 0.138 |  |  | 0 | 0 | 0 | 0 | учтен расход 0,41 тн/м3
10 | Устройство стяжек полусухих цементно-песчанных М150 толщиной 69 мм. Помещения МОП | м2 |  |  |  |  | 47.652 | 140.559 | 44.265 | 116.684 | 47.652 | 396.812 |  | 396.812 |  |  | 1100 | 436493.2 | 0 | 436493.2 | Э-11-1-23–АР2, 2 этаж и выше Тип 8. В ФОТ включаются все сопутствующие работы и материалы. Объем ориентировочный. Возможно изменение РД. Уточнять у РП
| ФОТ | м2 |  |  |  |  | 47.652 | 140.559 | 44.265 | 116.684 | 47.652 | 396.812 | 1 | 396.812 | 1100 |  | 1100 | 436493.2 | 0 | 436493.2
| Демпферная лента | м.п. |  |  |  |  | 50.367 | 133.197 | 47.826 | 113.817 | 50.367 | 395.574 | 1.02 | 403.485 |  |  | 0 | 0 | 0 | 0
| Праймер из цементного раствора | кг |  |  |  |  | 47.652 | 140.559 | 44.265 | 116.684 | 47.652 | 396.812 | 0.05 | 19.841 |  |  | 0 | 0 | 0 | 0
| Песок крупнозернистый | тн |  |  |  |  | 47.652 | 140.559 | 44.265 | 116.684 | 47.652 | 396.812 | 0.1 | 39.681 |  |  | 0 | 0 | 0 | 0 | учтен расход 1,4 тн/м3
| Портландцемент М400 | тн |  |  |  |  | 47.652 | 140.559 | 44.265 | 116.684 | 47.652 | 396.812 | 0.03 | 11.904 |  |  | 0 | 0 | 0 | 0 | учтен расход 0,41 тн/м3
11 | Устройство стяжек полусухих цементно-песчанных М150 толщиной 72 мм. Помещения квартир | м2 |  |  |  |  | 601.656 | 818.816 | 473.512 | 790.406 | 601.651 | 3286.041 |  | 3286.041 |  |  | 1100 | 3614645.1 | 0 | 3614645.1 | Э-11-1-23–АР2, 2 этаж и выше Тип 9. В ФОТ включаются все сопутствующие работы и материалы. Объем ориентировочный. Возможно изменение РД. Уточнять у РП
| ФОТ | м2 |  |  |  |  | 601.656 | 818.816 | 473.512 | 790.406 | 601.651 | 3286.041 | 1 | 3286.041 | 1100 |  | 1100 | 3614645.1 | 0 | 3614645.1
| Демпферная лента | м.п. |  |  |  |  | 697.335 | 963.318 | 558.291 | 904.646 | 697.335 | 3820.925 | 1.02 | 3897.344 |  |  | 0 | 0 | 0 | 0
| Праймер из цементного раствора | кг |  |  |  |  | 601.656 | 818.816 | 473.512 | 790.406 | 601.651 | 3286.041 | 0.05 | 164.302 |  |  | 0 | 0 | 0 | 0
| Песок крупнозернистый | тн |  |  |  |  | 601.656 | 818.816 | 473.512 | 790.406 | 601.651 | 3286.041 | 0.1 | 328.604 |  |  | 0 | 0 | 0 | 0 | учтен расход 1,4 тн/м3
| Портландцемент М400 | тн |  |  |  |  | 601.656 | 818.816 | 473.512 | 790.406 | 601.651 | 3286.041 | 0.03 | 98.581 |  |  | 0 | 0 | 0 | 0 | учтен расход 0,41 тн/м3
12 | Устройство стяжек полусухих цементно-песчанных М150 толщиной 70 мм. Помещения квартир | м2 |  |  |  |  | 62.606 | 101.991 | 61.172 | 85.998 | 62.606 | 374.373 |  | 374.373 |  |  | 1100 | 411810.3 | 0 | 411810.3 | Э-11-1-23–АР2, 2 этаж и выше Тип 10. В ФОТ включаются все сопутствующие работы и материалы. Объем ориентировочный. Возможно изменение РД. Уточнять у РП
| ФОТ | м2 |  |  |  |  | 62.606 | 101.991 | 61.172 | 85.998 | 62.606 | 374.373 | 1 | 374.373 | 1100 |  | 1100 | 411810.3 | 0 | 411810.3
| Демпферная лента | м.п. |  |  |  |  | 153.72 | 179.061 | 107.124 | 156.585 | 153.72 | 750.21 | 1.02 | 765.214 |  |  | 0 | 0 | 0 | 0
| Праймер из цементного раствора | кг |  |  |  |  | 62.606 | 101.991 | 61.172 | 85.998 | 62.606 | 374.373 | 0.05 | 18.719 |  |  | 0 | 0 | 0 | 0
| Песок крупнозернистый | тн |  |  |  |  | 62.606 | 101.991 | 61.172 | 85.998 | 62.606 | 374.373 | 0.1 | 37.437 |  |  | 0 | 0 | 0 | 0 | учтен расход 1,4 тн/м3
| Портландцемент М400 | тн |  |  |  |  | 62.606 | 101.991 | 61.172 | 85.998 | 62.606 | 374.373 | 0.03 | 11.231 |  |  | 0 | 0 | 0 | 0 | учтен расход 0,41 тн/м3
13 | Устройство стяжек полусухих цементно-песчанных М150 толщиной 40 мм. Помещения квартир | м2 |  |  |  |  | 72.719 | 75.984 | 72.129 | 61.965 | 72.587 | 355.384 |  | 355.384 |  |  | 1100 | 390922.4 | 0 | 390922.4 | Э-11-1-23–АР2, 2 этаж и выше Тип 11. В ФОТ включаются все сопутствующие работы и материалы. Объем ориентировочный. Возможно изменение РД. Уточнять у РП
| ФОТ | м2 |  |  |  |  | 72.719 | 75.984 | 72.129 | 61.965 | 72.587 | 355.384 | 1 | 355.384 | 1100 |  | 1100 | 390922.4 | 0 | 390922.4
| Демпферная лента | м.п. |  |  |  |  | 106.19 | 145.974 | 115.92 | 118.155 | 106.19 | 592.429 | 1.02 | 604.278 |  |  | 0 | 0 | 0 | 0
| Праймер из цементного раствора | кг |  |  |  |  | 72.719 | 75.984 | 72.129 | 61.965 | 72.587 | 355.384 | 0.05 | 17.769 |  |  | 0 | 0 | 0 | 0
| Песок крупнозернистый | тн |  |  |  |  | 72.719 | 75.984 | 72.129 | 61.965 | 72.587 | 355.384 | 0.06 | 21.323 |  |  | 0 | 0 | 0 | 0 | учтен расход 1,4 тн/м3
| Портландцемент М400 | тн |  |  |  |  | 72.719 | 75.984 | 72.129 | 61.965 | 72.587 | 355.384 | 0.02 | 7.108 |  |  | 0 | 0 | 0 | 0 | учтен расход 0,41 тн/м3
14 | Устройство стяжек полусухих цементно-песчанных М150 толщиной 60 мм. Помещения квартир | м2 |  |  |  |  | 9.455 |  |  |  | 9.455 | 18.91 |  | 18.91 |  |  | 1100 | 20801 | 0 | 20801 | Э-11-1-23–АР2, 2 этаж Тип 12 Лоджии в кв. №4,85. В ФОТ включаются все сопутствующие работы и материалы. Объем ориентировочный. Возможно изменение РД. Уточнять у РП
| ФОТ | м2 |  |  |  |  | 9.455 |  |  |  | 9.455 | 18.91 | 1 | 18.91 | 1100 |  | 1100 | 20801 | 0 | 20801
| Сетка сварная арматурная Ø5 S500 100х100 | м2 |  |  |  |  | 9.455 |  |  |  | 9.455 | 18.91 | 1.03 | 19.477 |  |  | 0 | 0 | 0 | 0
| Демпферная лента | м.п. |  |  |  |  | 11.464 |  |  |  | 11.464 | 22.928 | 1.02 | 23.387 |  |  | 0 | 0 | 0 | 0
| Пленка п/э 200мкр | м2 |  |  |  |  | 9.455 |  |  |  | 9.455 | 18.91 | 1.05 | 19.856 |  |  | 0 | 0 | 0 | 0
| Праймер из цементного раствора | кг |  |  |  |  | 9.455 |  |  |  | 9.455 | 18.91 | 0.05 | 0.946 |  |  | 0 | 0 | 0 | 0
| Песок крупнозернистый | тн |  |  |  |  | 9.455 |  |  |  | 9.455 | 18.91 | 0.08 | 1.513 |  |  | 0 | 0 | 0 | 0 | учтен расход 1,4 тн/м3
| Портландцемент М400 | тн |  |  |  |  | 9.455 |  |  |  | 9.455 | 18.91 | 0.02 | 0.378 |  |  | 0 | 0 | 0 | 0 | учтен расход 0,41 тн/м3
15 | Устройство тепло-звукоизоляции толщиной 50 мм | м2 |  |  |  |  | 281.215 | 393.077 | 228.457 | 369.806 | 281.245 | 1553.8 |  | 1553.8 |  |  | 200 | 310760 | 0 | 310760 | Э-11-1-23–АР2, 1 этаж. Тип 1,2,3,4,5,6,7. В ФОТ включаются все сопутствующие работы и материалы. Объем ориентировочный. Возможно изменение РД. Уточнять у РП
| ФОТ | м2 |  |  |  |  | 281.215 | 393.077 | 228.457 | 369.806 | 281.245 | 1553.8 | 1 | 1553.8 | 200 |  | 200 | 310760 | 0 | 310760
| Экструзионный пенополистирол плотность 25-35 кг/м³ толщина 50 мм | м3 | Технониколь |  |  |  | 14.061 | 19.654 | 11.423 | 18.49 | 14.062 | 77.69 | 1.05 | 81.575 |  |  | 0 | 0 | 0 | 0
16 | Устройство тепло-звукоизоляции толщиной 100 мм | м2 | [5 empty] | 3.478 |  | 3.428 |  | 6.906 |  | 6.906 |  |  | 200 | 1381.2 | 0 | 1381.2 | Э-11-1-23–АР2, 1 этаж. Тип 13. В ФОТ включаются все сопутствующие работы и материалы. Объем ориентировочный. Возможно изменение РД. Уточнять у РП
| ФОТ | м2 | [5 empty] | 3.478 |  | 3.428 |  | 6.906 | 1 | 6.906 | 200 |  | 200 | 1381.2 | 0 | 1381.2
| Экструзионный пенополистирол плотность 25-35 кг/м³ толщина 100 мм | м3 | Технониколь |  |  |  |  | 0.348 |  | 0.343 |  | 0.691 | 1.05 | 0.726 |  |  | 0 | 0 | 0 | 0
17 | Устройство тепло-звукоизоляции толщиной 150 мм | м2 |  |  |  |  | 9.455 |  |  |  | 9.455 | 18.91 |  | 18.91 |  |  | 200 | 3782 | 0 | 3782 | Э-11-1-23–АР2, 2 этаж. Тип 12. (Лоджии кв. 4,85) В ФОТ включаются все сопутствующие работы и материалы. Объем ориентировочный. Возможно изменение РД. Уточнять у РП
| ФОТ | м2 |  |  |  |  | 9.455 |  |  |  | 9.455 | 18.91 | 1 | 18.91 | 200 |  | 200 | 3782 | 0 | 3782
| Экструзионный пенополистирол плотность 25-35 кг/м³ толщина 150 мм | м3 | Технониколь |  |  |  | 1.418 |  |  |  | 1.418 | 2.836 | 1.05 | 2.978 |  |  | 0 | 0 | 0 | 0
18 | Устройство обмазочной гидроизоляции поверхности полов | м2 |  |  |  |  | 174.209 | 234.223 | 150.5 | 208.975 | 174.209 | 942.116 |  | 942.116 |  |  | 240 | 226107.84 | 0 | 226107.84 | Э-11-1-23–АР2, Тип 1,2,4,6,10 с учетом заведения на стену 0,3м. В ФОТ включаются все сопутствующие работы и материалы. Объем ориентировочный. Возможно изменение РД. Уточнять у РП
| ФОТ | м2 |  |  |  |  | 174.209 | 234.223 | 150.5 | 208.975 | 174.209 | 942.116 | 1 | 942.116 | 240 |  | 240 | 226107.84 | 0 | 226107.84
| Эластичная полимерная гидроизоляция CL 51 | кг | Ceresit |  |  |  | 174.209 | 234.223 | 150.5 | 208.975 | 174.209 | 942.116 | 2.8 | 2637.925 |  |  | 0 | 0 | 0 | 0 | в 2 слоя. Перед закупом материал согласовать с РП. Возможна замена.
| ВСЕГО руб. с НДС: | [18 empty] | 7458057.72
в том числе:
| Материалов с НДС | [18 empty] | 0
| ФОТ с НДС | [18 empty] | 7458057.72
| НДС 20% | [18 empty] | 1243009.62
| Работы, не учтенные расчетом, но необходимые для выполнения полного комплекса работ, исходя из опыта подрядчика или недочетов проекта | [16 empty] | 0 | 0 | 0
[12 empty] | 0 | 1 | 0 |  |  | 0 | 0 | 0 | 0
[12 empty] | 0 | 1 | 0 |  |  | 0 | 0 | 0 | 0
[12 empty] | 0 | 1 | 0 |  |  | 0 | 0 | 0 | 0
[12 empty] | 0 | 1 | 0 |  |  | 0 | 0 | 0 | 0
[12 empty] | 0 | 1 | 0 |  |  | 0 | 0 | 0 | 0
[12 empty] | 0 | 1 | 0 |  |  | 0 | 0 | 0 | 0
[12 empty] | 0 | 1 | 0 |  |  | 0 | 0 | 0 | 0
[12 empty] | 0 | 1 | 0 |  |  | 0 | 0 | 0 | 0
[12 empty] | 0 | 1 | 0 |  |  | 0 | 0 | 0 | 0
[12 empty] | 0 | 1 | 0 |  |  | 0 | 0 | 0 | 0
[12 empty] | 0 | 1 | 0 |  |  | 0 | 0 | 0 | 0
[12 empty] | 0 | 1 | 0 |  |  | 0 | 0 | 0 | 0
Автор: Дедюхина Валентина Александровна
Поля возможные к заполнению
* «М» - возможно пересогласование стоимости МТР в случае изменения цены более, чем на 10 %